## GWSDAT Basic Example
GWSDAT (GroundWater Spatio-Temporal Data Analysis Tool)
Author: Wayne.W.Jones@Shell.com Version: 2.11
Historical Monitoring Data | [5 empty] | Well Coordinates |  |  |  |  | GIS ShapeFiles
WellName | Constituent | SampleDate | Result | Units | Flags | WellName | XCoord | YCoord | Aquifer | CoordUnits | Filenames (*.shp)
MW-01 | BENZENE | 2002-10-31 | 78 | ug/l |  | MW-01 | 97.4303 | 57.8109 |  | metres
MW-01 | GW | 2002-10-31 | 92.23 | Level |  | MW-02 | 85.5687 | 50.6388
MW-01 | TOLUENE | 2002-10-31 | 470 | ug/l |  | MW-03 | 22.9507 | 74.6377
MW-01 | XYLENE | 2002-10-31 | 430 | ug/l |  | MW-04 | 83.6378 | 81.2581
MW-02 | BENZENE | 2002-10-31 | 40000 | ug/l |  | MW-05 | 42.2602 | 114.636
MW-02 | GW | 2002-10-31 | 92.3 | Level |  | MW-06 | 62.3973 | 44.5701
MW-02 | TOLUENE | 2002-10-31 | 1200 | ug/l |  | MW-07 | 126.1187 | 72.4309
MW-02 | XYLENE | 2002-10-31 | 1100 | ug/l |  | MW-08 | 126.9462 | 104.1537
MW-03 | BENZENE | 2002-10-31 | ND<10 | ug/l |  | MW-09 | 141.8421 | 42.0874
MW-03 | GW | 2002-10-31 | 94.43 | Level |  | MW-10 | 111.4986 | 23.0538
MW-03 | TOLUENE | 2002-10-31 | 1.1 | ug/l |  | MW-11 | 88.0514 | 7.882
MW-03 | XYLENE | 2002-10-31 | ND<0.50 | ug/l
MW-04 | BENZENE | 2002-10-31 | 250 | ug/l
MW-04 | GW | 2002-10-31 | 93.77 | Level
MW-04 | TOLUENE | 2002-10-31 | 410 | ug/l
MW-04 | XYLENE | 2002-10-31 | 5.5 | ug/l
MW-01 | BENZENE | 2003-02-04 | 900 | ug/l
MW-01 | TOLUENE | 2003-02-04 | 72 | ug/l
MW-01 | XYLENE | 2003-02-04 | 7.6 | ug/l
MW-02 | BENZENE | 2003-02-04 | 92000 | ug/l
MW-02 | TOLUENE | 2003-02-04 | 1200 | ug/l
MW-02 | XYLENE | 2003-02-04 | 970 | ug/l
MW-03 | BENZENE | 2003-02-04 | ND<10 | ug/l
MW-03 | TOLUENE | 2003-02-04 | ND<1.0 | ug/l
MW-03 | XYLENE | 2003-02-04 | ND<0.50 | ug/l
MW-04 | BENZENE | 2003-02-04 | 810 | ug/l
MW-04 | TOLUENE | 2003-02-04 | 650 | ug/l
MW-04 | XYLENE | 2003-02-04 | ND<2.5 | ug/l
MW-01 | BENZENE | 2003-05-29 | 2700 | ug/l
MW-01 | GW | 2003-05-29 | 92.38 | Level
MW-01 | TOLUENE | 2003-05-29 | 52 | ug/l
MW-01 | XYLENE | 2003-05-29 | 4.5 | ug/l
MW-02 | BENZENE | 2003-05-29 | 65000 | ug/l
MW-02 | GW | 2003-05-29 | 92.39 | Level
MW-02 | TOLUENE | 2003-05-29 | 710 | ug/l
MW-02 | XYLENE | 2003-05-29 | 420 | ug/l
MW-03 | BENZENE | 2003-05-29 | ND<10 | ug/l
MW-03 | GW | 2003-05-29 | 95.06 | Level
MW-03 | TOLUENE | 2003-05-29 | ND<1.0 | ug/l
MW-03 | XYLENE | 2003-05-29 | ND<0.50 | ug/l
MW-04 | BENZENE | 2003-05-29 | 1300 | ug/l
MW-04 | GW | 2003-05-29 | 93.83 | Level
MW-04 | TOLUENE | 2003-05-29 | 900 | ug/l
MW-04 | XYLENE | 2003-05-29 | 2.5 | ug/l
MW-05 | BENZENE | 2003-05-29 | ND<10 | ug/l
MW-05 | GW | 2003-05-29 | 96.22 | Level
MW-05 | TOLUENE | 2003-05-29 | 2 | ug/l
MW-05 | XYLENE | 2003-05-29 | ND<0.50 | ug/l
MW-06 | BENZENE | 2003-05-29 | 42000 | ug/l
MW-06 | GW | 2003-05-29 | 92.44 | Level
MW-06 | TOLUENE | 2003-05-29 | 24 | ug/l
MW-06 | XYLENE | 2003-05-29 | ND<2.5 | ug/l
MW-07 | BENZENE | 2003-05-29 | 590 | ug/l
MW-07 | GW | 2003-05-29 | 92.46 | Level
MW-07 | TOLUENE | 2003-05-29 | 1600 | ug/l
MW-07 | XYLENE | 2003-05-29 | ND<5.0 | ug/l
MW-08 | BENZENE | 2003-05-29 | 41000 | ug/l
MW-08 | GW | 2003-05-29 | 93.55 | Level
MW-08 | TOLUENE | 2003-05-29 | 1500 | ug/l
MW-08 | XYLENE | 2003-05-29 | ND<2.5 | ug/l
MW-01 | BENZENE | 2003-09-02 | 1700 | ug/l
MW-01 | TOLUENE | 2003-09-02 | 33 | ug/l
MW-01 | XYLENE | 2003-09-02 | 9.2 | ug/l
MW-10 | BENZENE | 2003-09-02 | 960 | ug/l
MW-10 | TOLUENE | 2003-09-02 | 60 | ug/l
MW-10 | XYLENE | 2003-09-02 | ND<0.50 | ug/l
MW-11 | BENZENE | 2003-09-02 | 38 | ug/l
MW-11 | TOLUENE | 2003-09-02 | 47 | ug/l
MW-11 | XYLENE | 2003-09-02 | ND<0.50 | ug/l
MW-02 | BENZENE | 2003-09-02 | 71000 | ug/l
MW-02 | TOLUENE | 2003-09-02 | 210 | ug/l
MW-02 | XYLENE | 2003-09-02 | 470 | ug/l
MW-03 | BENZENE | 2003-09-02 | ND<10 | ug/l
MW-03 | TOLUENE | 2003-09-02 | ND<1.0 | ug/l
MW-03 | XYLENE | 2003-09-02 | ND<0.50 | ug/l
MW-04 | BENZENE | 2003-09-02 | 1100 | ug/l
MW-04 | TOLUENE | 2003-09-02 | 710 | ug/l
MW-04 | XYLENE | 2003-09-02 | ND<2.5 | ug/l
MW-05 | BENZENE | 2003-09-02 | ND<10 | ug/l
MW-05 | TOLUENE | 2003-09-02 | 1.5 | ug/l
MW-05 | XYLENE | 2003-09-02 | ND<0.50 | ug/l
MW-06 | BENZENE | 2003-09-02 | 28000 | ug/l
MW-06 | TOLUENE | 2003-09-02 | ND<100 | ug/l
MW-06 | XYLENE | 2003-09-02 | ND<50 | ug/l
MW-07 | BENZENE | 2003-09-02 | 2100 | ug/l
MW-07 | TOLUENE | 2003-09-02 | 2300 | ug/l
MW-07 | XYLENE | 2003-09-02 | ND<5.0 | ug/l
MW-08 | BENZENE | 2003-09-02 | 9600 | ug/l
MW-08 | TOLUENE | 2003-09-02 | 83 | ug/l
MW-08 | XYLENE | 2003-09-02 | ND<13 | ug/l
MW-09 | BENZENE | 2003-09-02 | 770 | ug/l
MW-09 | TOLUENE | 2003-09-02 | 6.7 | ug/l
MW-09 | XYLENE | 2003-09-02 | ND<0.50 | ug/l
MW-01 | BENZENE | 2003-11-04 | 2300 | ug/l
MW-01 | TOLUENE | 2003-11-04 | 89 | ug/l
MW-01 | XYLENE | 2003-11-04 | 56 | ug/l
MW-10 | BENZENE | 2003-11-04 | 17 | ug/l
MW-10 | TOLUENE | 2003-11-04 | 21 | ug/l
MW-10 | XYLENE | 2003-11-04 | ND<0.50 | ug/l
MW-11 | BENZENE | 2003-11-04 | 300 | ug/l
MW-11 | TOLUENE | 2003-11-04 | 51 | ug/l
MW-11 | XYLENE | 2003-11-04 | ND<0.50 | ug/l
MW-02 | BENZENE | 2003-11-04 | 43000 | ug/l
MW-02 | TOLUENE | 2003-11-04 | 180 | ug/l
MW-02 | XYLENE | 2003-11-04 | 120 | ug/l
MW-03 | BENZENE | 2003-11-04 | ND<10 | ug/l
MW-03 | TOLUENE | 2003-11-04 | ND<1.0 | ug/l
MW-03 | XYLENE | 2003-11-04 | ND<0.50 | ug/l
MW-04 | BENZENE | 2003-11-04 | 2100 | ug/l
MW-04 | TOLUENE | 2003-11-04 | 1100 | ug/l
MW-04 | XYLENE | 2003-11-04 | ND<2.5 | ug/l
MW-05 | BENZENE | 2003-11-04 | ND<10 | ug/l
MW-05 | TOLUENE | 2003-11-04 | ND<1.0 | ug/l
MW-05 | XYLENE | 2003-11-04 | ND<0.50 | ug/l
MW-06 | BENZENE | 2003-11-04 | 3100 | ug/l
MW-06 | TOLUENE | 2003-11-04 | 210 | ug/l
MW-06 | XYLENE | 2003-11-04 | ND<2.5 | ug/l
MW-07 | BENZENE | 2003-11-04 | 2700 | ug/l
MW-07 | TOLUENE | 2003-11-04 | 2800 | ug/l
MW-07 | XYLENE | 2003-11-04 | ND<10 | ug/l
MW-08 | BENZENE | 2003-11-04 | 2400 | ug/l
MW-08 | TOLUENE | 2003-11-04 | 350 | ug/l
MW-08 | XYLENE | 2003-11-04 | ND<2.5 | ug/l
MW-09 | BENZENE | 2003-11-04 | ND<10 | ug/l
MW-09 | TOLUENE | 2003-11-04 | ND<1.0 | ug/l
MW-09 | XYLENE | 2003-11-04 | ND<0.50 | ug/l
MW-01 | BENZENE | 2004-02-11 | 1400 | ug/l
MW-01 | GW | 2004-02-11 | 91.23 | Level
MW-01 | TOLUENE | 2004-02-11 | 250 | ug/l
MW-01 | XYLENE | 2004-02-11 | 96 | ug/l
MW-10 | BENZENE | 2004-02-11 | 1300 | ug/l
MW-10 | GW | 2004-02-11 | 90.98 | Level
MW-10 | TOLUENE | 2004-02-11 | 19 | ug/l
MW-10 | XYLENE | 2004-02-11 | ND<0.50 | ug/l
MW-11 | BENZENE | 2004-02-11 | 110 | ug/l
MW-11 | GW | 2004-02-11 | 91.37 | Level
MW-11 | TOLUENE | 2004-02-11 | 38 | ug/l
MW-11 | XYLENE | 2004-02-11 | ND<0.50 | ug/l
MW-02 | BENZENE | 2004-02-11 | 42000 | ug/l
MW-02 | GW | 2004-02-11 | 92.23 | Level
MW-02 | TOLUENE | 2004-02-11 | 340 | ug/l
MW-02 | XYLENE | 2004-02-11 | 360 | ug/l
MW-03 | BENZENE | 2004-02-11 | ND<10 | ug/l
MW-03 | GW | 2004-02-11 | 94.93 | Level
MW-03 | TOLUENE | 2004-02-11 | ND<1.0 | ug/l
MW-03 | XYLENE | 2004-02-11 | ND<0.50 | ug/l
MW-04 | BENZENE | 2004-02-11 | 970 | ug/l
MW-04 | GW | 2004-02-11 | 93.78 | Level
MW-04 | TOLUENE | 2004-02-11 | 640 | ug/l
MW-04 | XYLENE | 2004-02-11 | ND<5.0 | ug/l
MW-05 | BENZENE | 2004-02-11 | ND<10 | ug/l
MW-05 | GW | 2004-02-11 | 96.12 | Level
MW-05 | TOLUENE | 2004-02-11 | ND<1.0 | ug/l
MW-05 | XYLENE | 2004-02-11 | ND<0.50 | ug/l
MW-06 | BENZENE | 2004-02-11 | 1300 | ug/l
MW-06 | GW | 2004-02-11 | 92.18 | Level
MW-06 | TOLUENE | 2004-02-11 | 44 | ug/l
MW-06 | XYLENE | 2004-02-11 | ND<2.5 | ug/l
MW-07 | BENZENE | 2004-02-11 | 2500 | ug/l
MW-07 | GW | 2004-02-11 | 92.17 | Level
MW-07 | TOLUENE | 2004-02-11 | 3000 | ug/l
MW-07 | XYLENE | 2004-02-11 | ND<13 | ug/l
MW-08 | BENZENE | 2004-02-11 | 610 | ug/l
MW-08 | GW | 2004-02-11 | 93.44 | Level
MW-08 | TOLUENE | 2004-02-11 | 220 | ug/l
MW-08 | XYLENE | 2004-02-11 | ND<0.50 | ug/l
MW-09 | BENZENE | 2004-02-11 | 80 | ug/l
MW-09 | GW | 2004-02-11 | 90.98 | Level
MW-09 | TOLUENE | 2004-02-11 | 1.4 | ug/l
MW-09 | XYLENE | 2004-02-11 | ND<0.50 | ug/l
MW-01 | BENZENE | 2004-04-27 | 1800 | ug/l
MW-01 | GW | 2004-04-27 | 92.4 | Level
MW-01 | TOLUENE | 2004-04-27 | 200 | ug/l
MW-01 | XYLENE | 2004-04-27 | 67 | ug/l
MW-10 | BENZENE | 2004-04-27 | 590 | ug/l
MW-10 | GW | 2004-04-27 | 91.1 | Level
MW-10 | TOLUENE | 2004-04-27 | 15 | ug/l
MW-10 | XYLENE | 2004-04-27 | ND<1.0 | ug/l
MW-11 | BENZENE | 2004-04-27 | 740 | ug/l
MW-11 | GW | 2004-04-27 | 91.5 | Level
MW-11 | TOLUENE | 2004-04-27 | 51 | ug/l
MW-11 | XYLENE | 2004-04-27 | ND<0.50 | ug/l
MW-02 | BENZENE | 2004-04-27 | 53000 | ug/l
MW-02 | GW | 2004-04-27 | 92.36 | Level
MW-02 | TOLUENE | 2004-04-27 | 310 | ug/l
MW-02 | XYLENE | 2004-04-27 | 270 | ug/l
MW-03 | BENZENE | 2004-04-27 | ND<10 | ug/l
MW-03 | GW | 2004-04-27 | 95.14 | Level
MW-03 | TOLUENE | 2004-04-27 | ND<1.0 | ug/l
MW-03 | XYLENE | 2004-04-27 | ND<0.50 | ug/l
MW-04 | BENZENE | 2004-04-27 | 160 | ug/l
MW-04 | GW | 2004-04-27 | 93.86 | Level
MW-04 | TOLUENE | 2004-04-27 | 620 | ug/l
MW-04 | XYLENE | 2004-04-27 | ND<2.5 | ug/l
MW-05 | BENZENE | 2004-04-27 | 11 | ug/l
MW-05 | GW | 2004-04-27 | 96.33 | Level
MW-05 | TOLUENE | 2004-04-27 | ND<1.0 | ug/l
MW-05 | XYLENE | 2004-04-27 | ND<0.50 | ug/l
MW-06 | BENZENE | 2004-04-27 | 1900 | ug/l
MW-06 | GW | 2004-04-27 | 92.31 | Level
MW-06 | TOLUENE | 2004-04-27 | 42 | ug/l
MW-06 | XYLENE | 2004-04-27 | ND<1.0 | ug/l
MW-07 | BENZENE | 2004-04-27 | 3300 | ug/l
MW-07 | GW | 2004-04-27 | 92.23 | Level
MW-07 | TOLUENE | 2004-04-27 | 3500 | ug/l
MW-07 | XYLENE | 2004-04-27 | ND<13 | ug/l
MW-08 | BENZENE | 2004-04-27 | 510 | ug/l
MW-08 | GW | 2004-04-27 | 93.5 | Level
MW-08 | TOLUENE | 2004-04-27 | 260 | ug/l
MW-08 | XYLENE | 2004-04-27 | ND<1.0 | ug/l
MW-09 | BENZENE | 2004-04-27 | 350 | ug/l
MW-09 | GW | 2004-04-27 | 91.1 | Level
MW-09 | TOLUENE | 2004-04-27 | 3.5 | ug/l
MW-09 | XYLENE | 2004-04-27 | ND<0.50 | ug/l
MW-01 | BENZENE | 2004-08-31 | 1000 | ug/l
MW-01 | GW | 2004-08-31 | 92.11 | Level
MW-01 | TOLUENE | 2004-08-31 | 120 | ug/l
MW-01 | XYLENE | 2004-08-31 | 37 | ug/l
MW-10 | BENZENE | 2004-08-31 | 430 | ug/l
MW-10 | GW | 2004-08-31 | 90.64 | Level
MW-10 | TOLUENE | 2004-08-31 | 9.5 | ug/l
MW-10 | XYLENE | 2004-08-31 | ND<0.50 | ug/l
MW-11 | BENZENE | 2004-08-31 | 66 | ug/l
MW-11 | GW | 2004-08-31 | 90.89 | Level
MW-11 | TOLUENE | 2004-08-31 | 65 | ug/l
MW-11 | XYLENE | 2004-08-31 | ND<0.50 | ug/l
MW-02 | BENZENE | 2004-08-31 | 22000 | ug/l
MW-02 | GW | 2004-08-31 | 92.04 | Level
MW-02 | TOLUENE | 2004-08-31 | 150 | ug/l
MW-02 | XYLENE | 2004-08-31 | 190 | ug/l
MW-03 | BENZENE | 2004-08-31 | ND<10 | ug/l
MW-03 | GW | 2004-08-31 | 94.38 | Level
MW-03 | TOLUENE | 2004-08-31 | ND<1.0 | ug/l
MW-03 | XYLENE | 2004-08-31 | ND<0.50 | ug/l
MW-04 | BENZENE | 2004-08-31 | ND<10 | ug/l
MW-04 | GW | 2004-08-31 | 93.81 | Level
MW-04 | TOLUENE | 2004-08-31 | 560 | ug/l
MW-04 | XYLENE | 2004-08-31 | ND<0.50 | ug/l
MW-05 | BENZENE | 2004-08-31 | ND<10 | ug/l
MW-05 | GW | 2004-08-31 | 95.73 | Level
MW-05 | TOLUENE | 2004-08-31 | ND<1.0 | ug/l
MW-05 | XYLENE | 2004-08-31 | ND<0.50 | ug/l
MW-06 | BENZENE | 2004-08-31 | 2100 | ug/l
MW-06 | GW | 2004-08-31 | 92.01 | Level
MW-06 | TOLUENE | 2004-08-31 | 27 | ug/l
MW-06 | XYLENE | 2004-08-31 | ND<2.5 | ug/l
MW-07 | BENZENE | 2004-08-31 | 3300 | ug/l
MW-07 | GW | 2004-08-31 | 92.14 | Level
MW-07 | TOLUENE | 2004-08-31 | 2600 | ug/l
MW-07 | XYLENE | 2004-08-31 | ND<0.50 | ug/l
MW-08 | BENZENE | 2004-08-31 | 280 | ug/l
MW-08 | GW | 2004-08-31 | 93.45 | Level
MW-08 | TOLUENE | 2004-08-31 | 170 | ug/l
MW-08 | XYLENE | 2004-08-31 | ND<0.50 | ug/l
MW-09 | BENZENE | 2004-08-31 | 170 | ug/l
MW-09 | GW | 2004-08-31 | 90.64 | Level
MW-09 | TOLUENE | 2004-08-31 | 1.4 | ug/l
MW-09 | XYLENE | 2004-08-31 | ND<0.50 | ug/l
MW-01 | BENZENE | 2004-11-22 | 1200 | ug/l
MW-01 | GW | 2004-11-22 | 92.48 | Level
MW-01 | TOLUENE | 2004-11-22 | 98 | ug/l
MW-01 | XYLENE | 2004-11-22 | 37 | ug/l
MW-10 | BENZENE | 2004-11-22 | 260 | ug/l
MW-10 | GW | 2004-11-22 | 91.25 | Level
MW-10 | TOLUENE | 2004-11-22 | 9.8 | ug/l
MW-10 | XYLENE | 2004-11-22 | ND<0.50 | ug/l
MW-11 | BENZENE | 2004-11-22 | 490 | ug/l
MW-11 | GW | 2004-11-22 | 91.79 | Level
MW-11 | TOLUENE | 2004-11-22 | 13 | ug/l
MW-11 | XYLENE | 2004-11-22 | ND<0.50 | ug/l
MW-02 | BENZENE | 2004-11-22 | 21000 | ug/l
MW-02 | GW | 2004-11-22 | 92.38 | Level
MW-02 | TOLUENE | 2004-11-22 | 96 | ug/l
MW-02 | XYLENE | 2004-11-22 | 130 | ug/l
MW-03 | BENZENE | 2004-11-22 | ND<10 | ug/l
MW-03 | GW | 2004-11-22 | 94.71 | Level
MW-03 | TOLUENE | 2004-11-22 | ND<1.0 | ug/l
MW-03 | XYLENE | 2004-11-22 | ND<0.50 | ug/l
MW-04 | BENZENE | 2004-11-22 | ND<50 | ug/l
MW-04 | GW | 2004-11-22 | 93.88 | Level
MW-04 | TOLUENE | 2004-11-22 | 600 | ug/l
MW-04 | XYLENE | 2004-11-22 | ND<2.5 | ug/l
MW-05 | BENZENE | 2004-11-22 | ND<10 | ug/l
MW-05 | GW | 2004-11-22 | 95.82 | Level
MW-05 | TOLUENE | 2004-11-22 | ND<1.0 | ug/l
MW-05 | XYLENE | 2004-11-22 | ND<0.50 | ug/l
MW-06 | BENZENE | 2004-11-22 | 140 | ug/l
MW-06 | GW | 2004-11-22 | 92.4 | Level
MW-06 | TOLUENE | 2004-11-22 | 180 | ug/l
MW-06 | XYLENE | 2004-11-22 | ND<0.50 | ug/l
MW-07 | BENZENE | 2004-11-22 | 3700 | ug/l
MW-07 | GW | 2004-11-22 | 92.22 | Level
MW-07 | TOLUENE | 2004-11-22 | 2700 | ug/l
MW-07 | XYLENE | 2004-11-22 | ND<10 | ug/l
MW-08 | BENZENE | 2004-11-22 | 99 | ug/l
MW-08 | GW | 2004-11-22 | 93.64 | Level
MW-08 | TOLUENE | 2004-11-22 | 560 | ug/l
MW-08 | XYLENE | 2004-11-22 | ND<0.50 | ug/l
MW-09 | BENZENE | 2004-11-22 | 80 | ug/l
MW-09 | GW | 2004-11-22 | 91.16 | Level
MW-09 | TOLUENE | 2004-11-22 | ND<1.0 | ug/l
MW-09 | XYLENE | 2004-11-22 | ND<0.50 | ug/l
MW-01 | BENZENE | 2005-02-15 | 1300 | ug/l
MW-01 | GW | 2005-02-15 | 92.91 | Level
MW-01 | TOLUENE | 2005-02-15 | 79 | ug/l
MW-01 | XYLENE | 2005-02-15 | 30 | ug/l
MW-10 | BENZENE | 2005-02-15 | 240 | ug/l
MW-10 | GW | 2005-02-15 | 91.65 | Level
MW-10 | TOLUENE | 2005-02-15 | 15 | ug/l
MW-10 | XYLENE | 2005-02-15 | ND<0.50 | ug/l
MW-11 | BENZENE | 2005-02-15 | 6600 | ug/l
MW-11 | GW | 2005-02-15 | 92.47 | Level
MW-11 | TOLUENE | 2005-02-15 | 31 | ug/l
MW-11 | XYLENE | 2005-02-15 | 10 | ug/l
MW-02 | BENZENE | 2005-02-15 | 14000 | ug/l
MW-02 | GW | 2005-02-15 | 92.89 | Level
MW-02 | TOLUENE | 2005-02-15 | 280 | ug/l
MW-02 | XYLENE | 2005-02-15 | 340 | ug/l
MW-03 | BENZENE | 2005-02-15 | ND<10 | ug/l
MW-03 | GW | 2005-02-15 | 96.29 | Level
MW-03 | TOLUENE | 2005-02-15 | ND<1.0 | ug/l
MW-03 | XYLENE | 2005-02-15 | ND<0.50 | ug/l
MW-04 | BENZENE | 2005-02-15 | 2900 | ug/l
MW-04 | GW | 2005-02-15 | 93.93 | Level
MW-04 | TOLUENE | 2005-02-15 | 260 | ug/l
MW-04 | XYLENE | 2005-02-15 | ND<2.5 | ug/l
MW-05 | BENZENE | 2005-02-15 | ND<10 | ug/l
MW-05 | GW | 2005-02-15 | 96.84 | Level
MW-05 | TOLUENE | 2005-02-15 | ND<1.0 | ug/l
MW-05 | XYLENE | 2005-02-15 | ND<0.50 | ug/l
MW-06 | BENZENE | 2005-02-15 | 450 | ug/l
MW-06 | GW | 2005-02-15 | 93.02 | Level
MW-06 | TOLUENE | 2005-02-15 | 18 | ug/l
MW-06 | XYLENE | 2005-02-15 | ND<0.50 | ug/l
MW-07 | BENZENE | 2005-02-15 | 4300 | ug/l
MW-07 | GW | 2005-02-15 | 92.69 | Level
MW-07 | TOLUENE | 2005-02-15 | 2300 | ug/l
MW-07 | XYLENE | 2005-02-15 | ND<10 | ug/l
MW-08 | BENZENE | 2005-02-15 | 100 | ug/l
MW-08 | GW | 2005-02-15 | 93.71 | Level
MW-08 | TOLUENE | 2005-02-15 | 1900 | ug/l
MW-08 | XYLENE | 2005-02-15 | ND<2.5 | ug/l
MW-09 | BENZENE | 2005-02-15 | 130 | ug/l
MW-09 | GW | 2005-02-15 | 91.71 | Level
MW-09 | TOLUENE | 2005-02-15 | 2.8 | ug/l
MW-09 | XYLENE | 2005-02-15 | ND<0.50 | ug/l
MW-01 | BENZENE | 2005-05-17 | 540 | ug/l
MW-01 | GW | 2005-05-17 | 92.71 | Level
MW-01 | TOLUENE | 2005-05-17 | 72 | ug/l
MW-01 | XYLENE | 2005-05-17 | 15 | ug/l
MW-10 | BENZENE | 2005-05-17 | 130 | ug/l
MW-10 | GW | 2005-05-17 | 91.4 | Level
MW-10 | TOLUENE | 2005-05-17 | 11 | ug/l
MW-10 | XYLENE | 2005-05-17 | ND<0.50 | ug/l
MW-11 | BENZENE | 2005-05-17 | 2700 | ug/l
MW-11 | GW | 2005-05-17 | 92.22 | Level
MW-11 | TOLUENE | 2005-05-17 | 35 | ug/l
MW-11 | XYLENE | 2005-05-17 | ND<2.5 | ug/l
MW-02 | BENZENE | 2005-05-17 | 4100 | ug/l
MW-02 | GW | 2005-05-17 | 92.73 | Level
MW-02 | TOLUENE | 2005-05-17 | 100 | ug/l
MW-02 | XYLENE | 2005-05-17 | 100 | ug/l
MW-03 | BENZENE | 2005-05-17 | ND<10 | ug/l
MW-03 | GW | 2005-05-17 | 95.76 | Level
MW-03 | TOLUENE | 2005-05-17 | ND<1.0 | ug/l
MW-03 | XYLENE | 2005-05-17 | ND<0.50 | ug/l
MW-04 | BENZENE | 2005-05-17 | ND<50 | ug/l
MW-04 | GW | 2005-05-17 | 93.86 | Level
MW-04 | TOLUENE | 2005-05-17 | 340 | ug/l
MW-04 | XYLENE | 2005-05-17 | ND<2.5 | ug/l
MW-05 | BENZENE | 2005-05-17 | ND<10 | ug/l
MW-05 | GW | 2005-05-17 | 96.62 | Level
MW-05 | TOLUENE | 2005-05-17 | ND<1.0 | ug/l
MW-05 | XYLENE | 2005-05-17 | 0.65 | ug/l
MW-06 | BENZENE | 2005-05-17 | 200 | ug/l
MW-06 | GW | 2005-05-17 | 92.77 | Level
MW-06 | TOLUENE | 2005-05-17 | 27 | ug/l
MW-06 | XYLENE | 2005-05-17 | ND<0.50 | ug/l
MW-07 | BENZENE | 2005-05-17 | 4900 | ug/l
MW-07 | GW | 2005-05-17 | 92.5 | Level
MW-07 | TOLUENE | 2005-05-17 | 2900 | ug/l
MW-07 | XYLENE | 2005-05-17 | ND<10 | ug/l
MW-08 | BENZENE | 2005-05-17 | ND<50 | ug/l
MW-08 | GW | 2005-05-17 | 93.72 | Level
MW-08 | TOLUENE | 2005-05-17 | 1100 | ug/l
MW-08 | XYLENE | 2005-05-17 | ND<2.5 | ug/l
MW-09 | BENZENE | 2005-05-17 | ND<10 | ug/l
MW-09 | GW | 2005-05-17 | 91.42 | Level
MW-09 | TOLUENE | 2005-05-17 | ND<1.0 | ug/l
MW-09 | XYLENE | 2005-05-17 | ND<0.50 | ug/l
MW-01 | BENZENE | 2005-08-16 | 950 | ug/l
MW-01 | GW | 2005-08-16 | 92.43 | Level
MW-01 | TOLUENE | 2005-08-16 | 110 | ug/l
MW-01 | XYLENE | 2005-08-16 | 31 | ug/l
MW-10 | BENZENE | 2005-08-16 | 120 | ug/l
MW-10 | GW | 2005-08-16 | 91.06 | Level
MW-10 | TOLUENE | 2005-08-16 | 9.7 | ug/l
MW-10 | XYLENE | 2005-08-16 | ND<0.50 | ug/l
MW-11 | BENZENE | 2005-08-16 | 4000 | ug/l
MW-11 | GW | 2005-08-16 | 91.64 | Level
MW-11 | TOLUENE | 2005-08-16 | 52 | ug/l
MW-11 | XYLENE | 2005-08-16 | ND<2.5 | ug/l
MW-02 | BENZENE | 2005-08-16 | 13000 | ug/l
MW-02 | GW | 2005-08-16 | 92.4 | Level
MW-02 | TOLUENE | 2005-08-16 | 170 | ug/l
MW-02 | XYLENE | 2005-08-16 | 210 | ug/l
MW-03 | BENZENE | 2005-08-16 | ND<10 | ug/l
MW-03 | GW | 2005-08-16 | 94.87 | Level
MW-03 | TOLUENE | 2005-08-16 | ND<1.0 | ug/l
MW-03 | XYLENE | 2005-08-16 | ND<0.50 | ug/l
MW-04 | BENZENE | 2005-08-16 | ND<50 | ug/l
MW-04 | GW | 2005-08-16 | 93.86 | Level
MW-04 | TOLUENE | 2005-08-16 | 360 | ug/l
MW-04 | XYLENE | 2005-08-16 | ND<2.5 | ug/l
MW-05 | BENZENE | 2005-08-16 | ND<10 | ug/l
MW-05 | GW | 2005-08-16 | 95.65 | Level
MW-05 | TOLUENE | 2005-08-16 | ND<1.0 | ug/l
MW-05 | XYLENE | 2005-08-16 | ND<0.50 | ug/l
MW-06 | BENZENE | 2005-08-16 | 480 | ug/l
MW-06 | GW | 2005-08-16 | 92.46 | Level
MW-06 | TOLUENE | 2005-08-16 | 11 | ug/l
MW-06 | XYLENE | 2005-08-16 | 0.52 | ug/l
MW-07 | BENZENE | 2005-08-16 | 6300 | ug/l
MW-07 | GW | 2005-08-16 | 92.29 | Level
MW-07 | TOLUENE | 2005-08-16 | 2900 | ug/l
MW-07 | XYLENE | 2005-08-16 | ND<10 | ug/l
MW-08 | BENZENE | 2005-08-16 | 130 | ug/l
MW-08 | GW | 2005-08-16 | 93.49 | Level
MW-08 | TOLUENE | 2005-08-16 | 100 | ug/l
MW-08 | XYLENE | 2005-08-16 | ND<0.50 | ug/l
MW-09 | BENZENE | 2005-08-16 | 320 | ug/l
MW-09 | GW | 2005-08-16 | 91.54 | Level
MW-09 | TOLUENE | 2005-08-16 | 3.8 | ug/l
MW-09 | XYLENE | 2005-08-16 | ND<0.50 | ug/l
MW-01 | BENZENE | 2005-11-16 | 390 | ug/l
MW-01 | GW | 2005-11-16 | 92.32 | Level
MW-01 | TOLUENE | 2005-11-16 | 150 | ug/l
MW-01 | XYLENE | 2005-11-16 | 31 | ug/l
MW-10 | BENZENE | 2005-11-16 | 91 | ug/l
MW-10 | GW | 2005-11-16 | 90.99 | Level
MW-10 | TOLUENE | 2005-11-16 | 7.1 | ug/l
MW-10 | XYLENE | 2005-11-16 | ND<0.50 | ug/l
MW-11 | BENZENE | 2005-11-16 | 1900 | ug/l
MW-11 | GW | 2005-11-16 | 91.41 | Level
MW-11 | TOLUENE | 2005-11-16 | 93 | ug/l
MW-11 | XYLENE | 2005-11-16 | ND<2.5 | ug/l
MW-02 | BENZENE | 2005-11-16 | 13000 | ug/l
MW-02 | GW | 2005-11-16 | 92.34 | Level
MW-02 | TOLUENE | 2005-11-16 | 140 | ug/l
MW-02 | XYLENE | 2005-11-16 | 160 | ug/l
MW-03 | BENZENE | 2005-11-16 | ND<10 | ug/l
MW-03 | GW | 2005-11-16 | 94.55 | Level
MW-03 | TOLUENE | 2005-11-16 | ND<1.0 | ug/l
MW-03 | XYLENE | 2005-11-16 | ND<0.50 | ug/l
MW-04 | BENZENE | 2005-11-16 | ND<50 | ug/l
MW-04 | GW | 2005-11-16 | 93.83 | Level
MW-04 | TOLUENE | 2005-11-16 | 350 | ug/l
MW-04 | XYLENE | 2005-11-16 | ND<2.5 | ug/l
MW-05 | BENZENE | 2005-11-16 | ND<10 | ug/l
MW-05 | GW | 2005-11-16 | 95.44 | Level
MW-05 | TOLUENE | 2005-11-16 | ND<1.0 | ug/l
MW-05 | XYLENE | 2005-11-16 | ND<0.50 | ug/l
MW-06 | BENZENE | 2005-11-16 | 420 | ug/l
MW-06 | GW | 2005-11-16 | 92.25 | Level
MW-06 | TOLUENE | 2005-11-16 | 38 | ug/l
MW-06 | XYLENE | 2005-11-16 | ND<0.50 | ug/l
MW-07 | BENZENE | 2005-11-16 | 9100 | ug/l
MW-07 | GW | 2005-11-16 | 92.26 | Level
MW-07 | TOLUENE | 2005-11-16 | 1700 | ug/l
MW-07 | XYLENE | 2005-11-16 | ND<10 | ug/l
MW-08 | BENZENE | 2005-11-16 | 130 | ug/l
MW-08 | GW | 2005-11-16 | 93.43 | Level
MW-08 | TOLUENE | 2005-11-16 | 440 | ug/l
MW-08 | XYLENE | 2005-11-16 | ND<0.50 | ug/l
MW-09 | BENZENE | 2005-11-16 | 110 | ug/l
MW-09 | GW | 2005-11-16 | 91 | Level
MW-09 | TOLUENE | 2005-11-16 | 2.4 | ug/l
MW-09 | XYLENE | 2005-11-16 | ND<0.50 | ug/l
MW-01 | BENZENE | 2006-02-01 | 570 | ug/l
MW-01 | TOLUENE | 2006-02-01 | 99 | ug/l
MW-01 | XYLENE | 2006-02-01 | 25 | ug/l
MW-10 | BENZENE | 2006-02-01 | 34 | ug/l
MW-10 | GW | 2006-02-01 | 91.41 | Level
MW-10 | TOLUENE | 2006-02-01 | 6 | ug/l
MW-10 | XYLENE | 2006-02-01 | ND<0.50 | ug/l
MW-11 | BENZENE | 2006-02-01 | 5400 | ug/l
MW-11 | GW | 2006-02-01 | 92.26 | Level
MW-11 | TOLUENE | 2006-02-01 | 17 | ug/l
MW-11 | XYLENE | 2006-02-01 | ND<5.0 | ug/l
MW-02 | BENZENE | 2006-02-01 | 6500 | ug/l
MW-02 | TOLUENE | 2006-02-01 | 240 | ug/l
MW-02 | XYLENE | 2006-02-01 | 370 | ug/l
MW-03 | BENZENE | 2006-02-01 | ND<10 | ug/l
MW-03 | GW | 2006-02-01 | 95.38 | Level
MW-03 | TOLUENE | 2006-02-01 | ND<1.0 | ug/l
MW-03 | XYLENE | 2006-02-01 | ND<0.50 | ug/l
MW-04 | BENZENE | 2006-02-01 | ND<10 | ug/l
MW-04 | GW | 2006-02-01 | 93.97 | Level
MW-04 | TOLUENE | 2006-02-01 | 190 | ug/l
MW-04 | XYLENE | 2006-02-01 | ND<0.50 | ug/l
MW-05 | BENZENE | 2006-02-01 | ND<10 | ug/l
MW-05 | GW | 2006-02-01 | 96.29 | Level
MW-05 | TOLUENE | 2006-02-01 | ND<1.0 | ug/l
MW-05 | XYLENE | 2006-02-01 | ND<0.50 | ug/l
MW-06 | BENZENE | 2006-02-01 | 260 | ug/l
MW-06 | GW | 2006-02-01 | 92.73 | Level
MW-06 | TOLUENE | 2006-02-01 | 9.9 | ug/l
MW-06 | XYLENE | 2006-02-01 | ND<0.50 | ug/l
MW-07 | BENZENE | 2006-02-01 | 6800 | ug/l
MW-07 | GW | 2006-02-01 | 92.49 | Level
MW-07 | TOLUENE | 2006-02-01 | 1300 | ug/l
MW-07 | XYLENE | 2006-02-01 | ND<10 | ug/l
MW-08 | BENZENE | 2006-02-01 | 56 | ug/l
MW-08 | GW | 2006-02-01 | 93.71 | Level
MW-08 | TOLUENE | 2006-02-01 | 77 | ug/l
MW-08 | XYLENE | 2006-02-01 | ND<0.50 | ug/l
MW-09 | BENZENE | 2006-02-01 | ND<10 | ug/l
MW-09 | GW | 2006-02-01 | 91.39 | Level
MW-09 | TOLUENE | 2006-02-01 | 1.7 | ug/l
MW-09 | XYLENE | 2006-02-01 | ND<0.50 | ug/l