## GWSDAT Example
GWSDAT (GroundWater Spatio-Temporal Data Analysis Tool)
Author: Wayne.W.Jones@Shell.com Version: 2.11
Historical Monitoring Data | [5 empty] | Well Coordinates |  |  |  |  | GIS ShapeFiles
WellName | Constituent | SampleDate | Result | Units | Flags | WellName | XCoord | YCoord | Aquifer | CoordUnits | Filenames (*.shp)
SGS5 P1 | Nitrate | 2009-11-05 | 54.59 | mg/l | E-acc | BH1 | 551689.428 | 224468.026 |  | metres | D:\1_Arbeit\1_GWSDAT\GWSDAT_v2.11\GIS Files\GWSDATex2.shp
SGS5 P2 | Nitrate | 2009-11-05 | 67.93 | mg/l |  | BH2 | 551679.428 | 224426.026
SGS5 P1 | Sulphate | 2009-11-05 | 99 | mg/l | E-acc | BH3 | 551661.933 | 224430.994
SGS5 P2 | Sulphate | 2009-11-05 | 61 | mg/l |  | GDBH101 | 551674.928 | 224439.026
GDBH102 | Ethylbenzene | 2009-11-03 | ND<1 | ug/l |  | GDBH102 | 551678.757 | 224469.314
GDBH104 | Ethylbenzene | 2009-11-03 | ND<1 | ug/l |  | GDBH103 | 551696.311 | 224474.704
GDBH104 | Toluene | 2009-11-03 | ND<1 | ug/l |  | GDBH103A | 551696.311 | 224474.904
GDBH104 | TPH | 2009-11-03 | 36 | ug/l |  | GDBH104 | 551664.762 | 224459.107
MW10 | Ethylbenzene | 2009-11-03 | ND<1 | ug/l |  | GDBH105 | 551696.928 | 224459.026
MW10 | Toluene | 2009-11-03 | ND<1 | ug/l |  | MW1 | 551695.928 | 224452.526
MW10 | TPH | 2009-11-03 | ND<5 | ug/l |  | MW10 | 551636.84 | 224440.356
MW103 | Ethylbenzene | 2009-11-03 | 9 | ug/l |  | MW101 | 551693.78 | 224446.682
MW103 | Toluene | 2009-11-03 | 6 | ug/l |  | MW102 | 551683.813 | 224448.571
MW103 | TPH | 2009-11-03 | 162 | ug/l |  | MW103 | 551688.304 | 224470.95
MW6 | Ethylbenzene | 2009-11-03 | ND<1 | ug/l |  | MW104 | 551698.187 | 224468.987
MW6 | Toluene | 2009-11-03 | ND<1 | ug/l |  | MW2 | 551682.928 | 224440.026
MW6 | TPH | 2009-11-03 | ND<5 | ug/l |  | MW3 | 551687.428 | 224453.026
SGS4 P1 | Ethylbenzene | 2009-11-03 | ND<1 | ug/l |  | MW4 | 551695.928 | 224464.526
SGS4 P1 | Toluene | 2009-11-03 | ND<1 | ug/l |  | MW5 | 551688.235 | 224425.7
SGS4 P1 | TPH | 2009-11-03 | ND<5 | ug/l |  | MW6 | 551677.336 | 224427.377
SGS4 P3 | Ethylbenzene | 2009-11-03 | ND<1 | ug/l |  | MW7 | 551667.544 | 224429.885
SGS4 P3 | Toluene | 2009-11-03 | ND<1 | ug/l |  | MW8 | 551662.764 | 224443.962
SGS4 P3 | TPH | 2009-11-03 | 6 | ug/l |  | MW9 | 551658.168 | 224435.389
SGS3 P1 | Nitrate | 2009-11-02 | 57.12 | mg/L |  | SGS1 | 551684.928 | 224452.026
SGS3 P2 | Nitrate | 2009-11-02 | 62.21 | mg/l |  | SGS2 | 551658.4 | 224436.137
SGS3 P3 | Nitrate | 2009-11-02 | 65.18 | mg/l |  | SGS3 P1 | 551664.466 | 224454.605 | A
SGS4 P1 | Nitrate | 2009-11-02 | 88.6 | mg/l |  | SGS3 P2 | 551664.466 | 224454.605 | A
SGS4 P3 | Nitrate | 2009-11-02 | 3.55 | mg/l |  | SGS3 P3 | 551664.466 | 224454.605 | A
MW102 | Toluene | 2009-11-02 | ND<1 | ug/l |  | SGS4 P1 | 551645.456 | 224440.97 | A
MW102 | TPH | 2009-11-02 | ND<5 | ug/l |  | SGS4 P3 | 551645.456 | 224440.97
MW7 | Toluene | 2009-11-02 | ND<1 | ug/l |  | SGS5 P1 | 551714.208 | 224453.87 | A
MW7 | TPH | 2009-11-02 | ND<5 | ug/l |  | SGS5 P2 | 551714.208 | 224453.87 | A
SGS3 P1 | Toluene | 2009-11-02 | ND<1 | ug/l
SGS3 P1 | TPH | 2009-11-02 | ND<5 | ug/l
SGS3 P2 | Toluene | 2009-11-02 | ND<1 | ug/l
SGS3 P2 | TPH | 2009-11-02 | ND<5 | ug/l
SGS3 P3 | Toluene | 2009-11-02 | ND<1 | ug/l
SGS3 P3 | TPH | 2009-11-02 | ND<5 | ug/l
SGS3P2 | Toluene | 2009-11-02 | ND<1 | ug/l
SGS3P2 | TPH | 2009-11-02 | ND<5 | ug/l
SGS3 P1 | Sulphate | 2009-11-02 | 100 | mg/L
SGS3 P2 | Sulphate | 2009-11-02 | 63 | mg/l
SGS3 P3 | Sulphate | 2009-11-02 | 83 | mg/l
SGS4 P1 | Sulphate | 2009-11-02 | 64 | mg/l
SGS4 P3 | Sulphate | 2009-11-02 | 98 | mg/l
MW10 | Nitrate | 2009-08-04 | 19 | mg/l
MW103 | Nitrate | 2009-08-04 | ND<0.3 | mg/l
SGS4 P3 | Nitrate | 2009-08-04 | 0.4 | mg/l
SGS5 P1 | Nitrate | 2009-08-04 | 46 | mg/l
SGS5 P2 | Nitrate | 2009-08-04 | 55 | mg/l
MW10 | Sulphate | 2009-08-04 | 180 | mg/l
MW103 | Sulphate | 2009-08-04 | 800 | mg/l
SGS4 P3 | Sulphate | 2009-08-04 | 96 | mg/l
SGS5 P1 | Sulphate | 2009-08-04 | 92 | mg/l
SGS5 P2 | Sulphate | 2009-08-04 | 61 | mg/l
GDBH102 | Ethylbenzene | 2009-08-03 | ND<0.001 | mg/l
GDBH102 | Nitrate | 2009-08-03 | ND<0.3 | mg/l
GDBH103 | Ethylbenzene | 2009-08-03 | 0.052 | mg/l
GDBH103 | Nitrate | 2009-08-03 | ND<0.3 | mg/l
GDBH104 | Nitrate | 2009-08-03 | 5.5 | mg/l
MW101 | Nitrate | 2009-08-03 | 2.4 | mg/l
MW102 | Nitrate | 2009-08-03 | 0.3 | mg/l
MW104 | Nitrate | 2009-08-03 | ND<0.3 | mg/l
MW6 | Nitrate | 2009-08-03 | 11 | mg/l
MW7 | Nitrate | 2009-08-03 | 17 | mg/l
SGS3 P1 | Nitrate | 2009-08-03 | 47 | mg/l
SGS3 P3 | Nitrate | 2009-08-03 | 56 | mg/l
SGS3 P3 | Nitrate | 2009-08-03 | 56 | mg/l
SGS4 P1 | Nitrate | 2009-08-03 | 53 | mg/l
GDBH103 | Toluene | 2009-08-03 | 1.11 | mg/l
GDBH103 | TPH | 2009-08-03 | ND<0.001 | mg/l
GDBH104 | Ethylbenzene | 2009-08-03 | ND<0.001 | mg/l
GDBH104 | Toluene | 2009-08-03 | 0.007 | mg/l
GDBH104 | TPH | 2009-08-03 | ND<0.001 | mg/l
MW101 | Ethylbenzene | 2009-08-03 | ND<0.001 | mg/l
MW101 | Toluene | 2009-08-03 | 0.001 | mg/l
MW101 | TPH | 2009-08-03 | 0.024 | mg/l
MW102 | Ethylbenzene | 2009-08-03 | 9.57 | mg/l
MW102 | Toluene | 2009-08-03 | 4.2 | mg/l
MW102 | TPH | 2009-08-03 | ND<0.001 | mg/l
MW104 | Ethylbenzene | 2009-08-03 | ND<0.001 | mg/l
MW104 | Toluene | 2009-08-03 | ND<0.001 | mg/l
MW104 | TPH | 2009-08-03 | 0.001 | mg/l
MW6 | Ethylbenzene | 2009-08-03 | 0.006 | mg/l
MW6 | Toluene | 2009-08-03 | 0.003 | mg/l
MW6 | TPH | 2009-08-03 | 0.011 | mg/l
MW7 | Ethylbenzene | 2009-08-03 | ND<0.001 | mg/l
MW7 | Toluene | 2009-08-03 | ND<0.001 | mg/l
MW7 | TPH | 2009-08-03 | ND<0.005 | mg/l
SGS3 P1 | Ethylbenzene | 2009-08-03 | ND<0.001 | mg/l
SGS3 P1 | Toluene | 2009-08-03 | ND<0.005 | mg/l
SGS3 P1 | TPH | 2009-08-03 | ND<0.001 | mg/l
SGS3 P2 | Ethylbenzene | 2009-08-03 | ND<0.001 | mg/l
SGS3 P2 | Toluene | 2009-08-03 | ND<0.001 | mg/l
SGS3 P2 | TPH | 2009-08-03 | ND<0.001 | mg/l
SGS3 P3 | Ethylbenzene | 2009-08-03 | ND<0.001 | mg/l
SGS3 P3 | Toluene | 2009-08-03 | ND<0.001 | mg/l
SGS3 P3 | TPH | 2009-08-03 | ND<0.001 | mg/l
SGS3P2 | Ethylbenzene | 2009-08-03 | 0.045 | mg/l
SGS3P2 | Toluene | 2009-08-03 | ND<0.001 | mg/l
SGS3P2 | TPH | 2009-08-03 | ND<0.001 | mg/l
SGS4 P1 | Ethylbenzene | 2009-08-03 | ND<0.001 | mg/l
SGS4 P1 | Toluene | 2009-08-03 | ND<0.001 | mg/l
SGS4 P1 | TPH | 2009-08-03 | 11 | mg/l
GDBH102 | Sulphate | 2009-08-03 | 51 | mg/l
GDBH103 | Sulphate | 2009-08-03 | ND<3 | mg/l
GDBH104 | Sulphate | 2009-08-03 | 86 | mg/l
MW101 | Sulphate | 2009-08-03 | 890 | mg/l
MW102 | Sulphate | 2009-08-03 | 1400 | mg/l
MW104 | Sulphate | 2009-08-03 | 420 | mg/l
MW6 | Sulphate | 2009-08-03 | 75 | mg/l
MW7 | Sulphate | 2009-08-03 | 150 | mg/l
SGS3 P1 | Sulphate | 2009-08-03 | 94 | mg/l
SGS3 P3 | Sulphate | 2009-08-03 | 59 | mg/l
SGS3 P3 | Sulphate | 2009-08-03 | 80 | mg/l
SGS4 P1 | Sulphate | 2009-08-03 | 68 | mg/l
BH3 | GW | 2009-07-29 | 57.708 | metres
BH3 | NAPL | 2009-07-29 | 19 | mm
GDBH102 | GW | 2009-07-29 | 57.655 | metres
GDBH103 | GW | 2009-07-29 | 57.694 | metres
GDBH104 | GW | 2009-07-29 | 57.637 | metres
MW10 | GW | 2009-07-29 | 57.602 | metres
MW101 | GW | 2009-07-29 | 58.12 | metres
MW103 | GW | 2009-07-29 | 58.017 | metres
MW104 | GW | 2009-07-29 | 58.001 | metres
MW6 | GW | 2009-07-29 | 57.693 | metres
MW7 | GW | 2009-07-29 | 57.696 | metres
MW8 | GW | 2009-07-29 | 57.656 | metres
MW8 | NAPL | 2009-07-29 | 9 | mm
MW9 | GW | 2009-07-29 | 57.662 | metres
SGS2 | GW | 2009-07-29 | 57.661 | metres
SGS2 | NAPL | 2009-07-29 | 12 | mm
SGS3 P1 | GW | 2009-07-29 | 57.66 | metres
SGS3 P2 | GW | 2009-07-29 | 57.65 | metres
SGS3 P3 | GW | 2009-07-29 | 57.659 | metres
SGS4 P1 | GW | 2009-07-29 | 57.662 | metres
SGS4 P3 | GW | 2009-07-29 | 57.628 | metres
SGS5 P1 | GW | 2009-07-29 | 57.72 | metres
SGS5 P2 | GW | 2009-07-29 | 57.72 | metres
SGS3 P1 | Nitrate | 2009-05-06 | 53 | mg/l
SGS3 P2 | Nitrate | 2009-05-06 | 58 | mg/l
SGS3 P3 | Nitrate | 2009-05-06 | 61 | mg/l
SGS4 P1 | Nitrate | 2009-05-06 | 57 | mg/l
SGS4 P3 | Nitrate | 2009-05-06 | 1.3 | mg/l
SGS5 P1 | Nitrate | 2009-05-06 | 53 | mg/l
SGS5 P2 | Nitrate | 2009-05-06 | 58 | mg/l
SGS3 P1 | Sulphate | 2009-05-06 | 100 | mg/l
SGS3 P2 | Sulphate | 2009-05-06 | 59 | mg/l
SGS3 P3 | Sulphate | 2009-05-06 | 82 | mg/l
SGS4 P1 | Sulphate | 2009-05-06 | 95 | mg/l
SGS4 P3 | Sulphate | 2009-05-06 | 100 | mg/l
SGS5 P1 | Sulphate | 2009-05-06 | 58 | mg/l
BH3 | GW | 2009-04-28 | 58.0258 | metres
BH3 | GW | 2009-04-28 | 58.026 | metres
BH3 | NAPL | 2009-04-28 | 11 | mm
GDBH102 | Ethylbenzene | 2009-04-28 | ND<0.001 | mg/l
GDBH102 | GW | 2009-04-28 | 58.022 | metres
GDBH103 | Ethylbenzene | 2009-04-28 | 0.796 | mg/l
GDBH103 | GW | 2009-04-28 | 58.047 | metres
GDBH103 | Toluene | 2009-04-28 | 0.045 | mg/l
GDBH103 | TPH | 2009-04-28 | 6.484 | mg/l
GDBH104 | Ethylbenzene | 2009-04-28 | ND<0.001 | mg/l
GDBH104 | GW | 2009-04-28 | 57.999 | metres
GDBH104 | Toluene | 2009-04-28 | ND<0.001 | mg/l
GDBH104 | TPH | 2009-04-28 | 0.007 | mg/l
MW10 | Ethylbenzene | 2009-04-28 | ND<0.001 | mg/l
MW10 | GW | 2009-04-28 | 57.979 | metres
MW10 | Toluene | 2009-04-28 | ND<0.001 | mg/l
MW10 | TPH | 2009-04-28 | ND<0.005 | mg/l
MW101 | Ethylbenzene | 2009-04-28 | 0.001 | mg/l
MW101 | GW | 2009-04-28 | 58.253 | metres
MW101 | Toluene | 2009-04-28 | ND<0.001 | mg/l
MW101 | TPH | 2009-04-28 | 0.026 | mg/l
MW102 | Ethylbenzene | 2009-04-28 | ND<0.001 | mg/l
MW102 | GW | 2009-04-28 | 58.935 | metres
MW102 | Toluene | 2009-04-28 | 0.001 | mg/l
MW102 | TPH | 2009-04-28 | ND<0.005 | mg/l
MW103 | Ethylbenzene | 2009-04-28 | 0.011 | mg/l
MW103 | GW | 2009-04-28 | 58.266 | metres
MW103 | Toluene | 2009-04-28 | 0.006 | mg/l
MW103 | TPH | 2009-04-28 | 0.267 | mg/l
MW104 | Ethylbenzene | 2009-04-28 | 0.005 | mg/l
MW104 | GW | 2009-04-28 | 58.252 | metres
MW104 | Toluene | 2009-04-28 | 0.008 | mg/l
MW104 | TPH | 2009-04-28 | 0.07 | mg/l
MW5 | Ethylbenzene | 2009-04-28 | ND<0.001 | mg/l
MW5 | GW | 2009-04-28 | 57.996 | metres
MW5 | Toluene | 2009-04-28 | ND<0.001 | mg/l
MW5 | TPH | 2009-04-28 | 0.08 | mg/l
MW6 | Ethylbenzene | 2009-04-28 | ND<0.001 | mg/l
MW6 | GW | 2009-04-28 | 58.051 | metres
MW6 | Toluene | 2009-04-28 | ND<0.001 | mg/l
MW6 | TPH | 2009-04-28 | ND<0.005 | mg/l
MW7 | Ethylbenzene | 2009-04-28 | ND<0.001 | mg/l
MW7 | GW | 2009-04-28 | 58.041 | metres
MW7 | Toluene | 2009-04-28 | ND<0.001 | mg/l
MW7 | TPH | 2009-04-28 | ND<0.005 | mg/l
MW8 | GW | 2009-04-28 | 58.016 | metres
MW8 | NAPL | 2009-04-28 | 3 | mm
MW9 | Ethylbenzene | 2009-04-28 | 4.2 | mg/l
MW9 | GW | 2009-04-28 | 58.011 | metres
MW9 | Toluene | 2009-04-28 | 10.7 | mg/l
MW9 | TPH | 2009-04-28 | 56.119 | mg/l
SGS2 | GW | 2009-04-28 | 58.013 | metres
SGS2 | NAPL | 2009-04-28 | 1 | mm
SGS3 P1 | Ethylbenzene | 2009-04-28 | ND<0.001 | mg/l
SGS3 P1 | GW | 2009-04-28 | 58.022 | metres
SGS3 P1 | Toluene | 2009-04-28 | ND<0.001 | mg/l
SGS3 P1 | TPH | 2009-04-28 | ND<0.005 | mg/l
SGS3 P2 | Ethylbenzene | 2009-04-28 | ND<0.001 | mg/l
SGS3 P2 | GW | 2009-04-28 | 58.026 | metres
SGS3 P2 | Toluene | 2009-04-28 | ND<0.001 | mg/l
SGS3 P2 | TPH | 2009-04-28 | ND<0.005 | mg/l
SGS3 P3 | Ethylbenzene | 2009-04-28 | ND<0.001 | mg/l
SGS3 P3 | GW | 2009-04-28 | 58.016 | metres
SGS3 P3 | Toluene | 2009-04-28 | ND<0.001 | mg/l
SGS3 P3 | TPH | 2009-04-28 | ND<0.005 | mg/l
SGS3P2 | Ethylbenzene | 2009-04-28 | ND<0.001 | mg/l
SGS3P2 | Toluene | 2009-04-28 | ND<0.001 | mg/l
SGS3P2 | TPH | 2009-04-28 | ND<0.005 | mg/l
SGS4 P1 | Ethylbenzene | 2009-04-28 | ND<0.001 | mg/l
SGS4 P1 | GW | 2009-04-28 | 57.993 | metres
SGS4 P1 | Toluene | 2009-04-28 | 0.001 | mg/l
SGS4 P1 | TPH | 2009-04-28 | ND<0.005 | mg/l
SGS4 P3 | Ethylbenzene | 2009-04-28 | ND<0.001 | mg/l
SGS4 P3 | GW | 2009-04-28 | 57.985 | metres
SGS4 P3 | Toluene | 2009-04-28 | ND<0.001 | mg/l
SGS4 P3 | TPH | 2009-04-28 | ND<0.005 | mg/l
SGS5 P1 | Ethylbenzene | 2009-04-28 | ND<0.001 | mg/l
SGS5 P1 | GW | 2009-04-28 | 58.087 | metres
SGS5 P1 | Toluene | 2009-04-28 | ND<0.001 | mg/l
SGS5 P1 | TPH | 2009-04-28 | ND<0.005 | mg/l
SGS5 P2 | Ethylbenzene | 2009-04-28 | ND<0.001 | mg/l
SGS5 P2 | GW | 2009-04-28 | 58.108 | metres
SGS5 P2 | Toluene | 2009-04-28 | ND<0.001 | mg/l
SGS5 P2 | TPH | 2009-04-28 | ND<0.005 | mg/l
GDBH102 | Ethylbenzene | 2009-03-29 | ND<0.001 | mg/L
GDBH104 | Ethylbenzene | 2009-03-29 | ND<0.001 | mg/L
GDBH104 | Toluene | 2009-03-29 | ND<0.001 | mg/L
GDBH104 | TPH | 2009-03-29 | ND<0.005 | mg/L
MW10 | Ethylbenzene | 2009-03-29 | ND<0.001 | mg/L
MW10 | Toluene | 2009-03-29 | ND<0.001 | mg/L
MW10 | TPH | 2009-03-29 | 0.045 | mg/L
MW101 | Ethylbenzene | 2009-03-29 | ND<0.001 | mg/L
MW101 | Toluene | 2009-03-29 | ND<0.001 | mg/L
MW101 | TPH | 2009-03-29 | 0.06 | mg/L
MW102 | Ethylbenzene | 2009-03-29 | ND<0.001 | mg/L
MW102 | Toluene | 2009-03-29 | 0.002 | mg/L
MW102 | TPH | 2009-03-29 | 0.022 | mg/L
MW103 | Ethylbenzene | 2009-03-29 | 0.023 | mg/L
MW103 | Toluene | 2009-03-29 | 0.006 | mg/L
MW103 | TPH | 2009-03-29 | 0.142 | mg/L
MW104 | Ethylbenzene | 2009-03-29 | 0.015 | mg/L
MW104 | Toluene | 2009-03-29 | 0.02 | mg/L
MW104 | TPH | 2009-03-29 | 0.128 | mg/L
MW5 | Ethylbenzene | 2009-03-29 | ND<0.001 | mg/L
MW5 | Toluene | 2009-03-29 | ND<0.001 | mg/L
MW5 | TPH | 2009-03-29 | ND<0.005 | mg/L
MW6 | Ethylbenzene | 2009-03-29 | ND<0.001 | mg/L
MW6 | Toluene | 2009-03-29 | ND<0.001 | mg/L
MW6 | TPH | 2009-03-29 | ND<0.005 | mg/L
MW7 | Ethylbenzene | 2009-03-29 | 0.001 | mg/L
MW7 | Toluene | 2009-03-29 | ND<0.001 | mg/L
MW7 | TPH | 2009-03-29 | 0.014 | mg/L
MW9 | Ethylbenzene | 2009-03-29 | 3.84 | mg/L
MW9 | Toluene | 2009-03-29 | 20 | mg/L
MW9 | TPH | 2009-03-29 | 57.832 | mg/L
SGS3 P2 | Ethylbenzene | 2009-03-29 | ND<0.001 | mg/L
SGS3 P2 | Toluene | 2009-03-29 | ND<0.001 | mg/L
SGS3 P2 | TPH | 2009-03-29 | ND<0.005 | mg/L
SGS4 P3 | Ethylbenzene | 2009-03-29 | ND<0.001 | mg/L
SGS4 P3 | Toluene | 2009-03-29 | ND<0.001 | mg/L
SGS4 P3 | TPH | 2009-03-29 | ND<0.005 | mg/L
SGS5 P1 | Ethylbenzene | 2009-03-29 | ND<0.001 | mg/L
SGS5 P1 | Toluene | 2009-03-29 | ND<0.001 | mg/L
SGS5 P1 | TPH | 2009-03-29 | ND<0.005 | mg/L
GDBH102 | Nitrate | 2009-03-25 | ND<0.3 | mg/l | E-acc
GDBH103 | Nitrate | 2009-03-25 | ND<0.3 | mg/l
GDBH104 | Nitrate | 2009-03-25 | 25 | mg/l
MW10 | Nitrate | 2009-03-25 | 61 | mg/l
MW101 | Nitrate | 2009-03-25 | ND<0.3 | mg/l
MW102 | Nitrate | 2009-03-25 | ND<0.3 | mg/l
MW103 | Nitrate | 2009-03-25 | ND<0.3 | mg/l
MW104 | Nitrate | 2009-03-25 | ND<0.3 | mg/l
MW5 | Nitrate | 2009-03-25 | 4.1 | mg/l
MW6 | Nitrate | 2009-03-25 | 11 | mg/l
MW7 | Nitrate | 2009-03-25 | 43 | mg/l
MW9 | Nitrate | 2009-03-25 | ND<0.3 | mg/l
SGS3 P1 | Nitrate | 2009-03-25 | 55 | mg/l
SGS3 P2 | Nitrate | 2009-03-25 | 64 | mg/l
SGS3 P3 | Nitrate | 2009-03-25 | 64 | mg/l
SGS3P2 | Nitrate | 2009-03-25 | 61 | mg/l
SGS4 P1 | Nitrate | 2009-03-25 | 62 | mg/l
SGS4 P3 | Nitrate | 2009-03-25 | 1.4 | mg/l
SGS5 P1 | Nitrate | 2009-03-25 | 56 | mg/l
SGS5 P2 | Nitrate | 2009-03-25 | 63 | mg/l
GDBH102 | Sulphate | 2009-03-25 | 36 | mg/l | E-acc
GDBH103 | Sulphate | 2009-03-25 | 42 | mg/l
GDBH104 | Sulphate | 2009-03-25 | 140 | mg/l
MW10 | Sulphate | 2009-03-25 | 390 | mg/l
MW101 | Sulphate | 2009-03-25 | 770 | mg/l
MW102 | Sulphate | 2009-03-25 | 1400 | mg/l
MW103 | Sulphate | 2009-03-25 | 840 | mg/l
MW104 | Sulphate | 2009-03-25 | 840 | mg/l
MW5 | Sulphate | 2009-03-25 | 79 | mg/l
MW6 | Sulphate | 2009-03-25 | 94 | mg/l
MW7 | Sulphate | 2009-03-25 | 140 | mg/l
MW9 | Sulphate | 2009-03-25 | ND<3 | mg/l
SGS3 P1 | Sulphate | 2009-03-25 | 100 | mg/l
SGS3 P2 | Sulphate | 2009-03-25 | 62 | mg/l
SGS3 P3 | Sulphate | 2009-03-25 | 85 | mg/l
SGS3P2 | Sulphate | 2009-03-25 | 60 | mg/l
SGS4 P1 | Sulphate | 2009-03-25 | 68 | mg/l
SGS4 P3 | Sulphate | 2009-03-25 | 100 | mg/l
SGS5 P1 | Sulphate | 2009-03-25 | 100 | mg/l
SGS5 P2 | Sulphate | 2009-03-25 | 62 | mg/l
BH3 | GW | 2009-03-18 | 58.2248 | metres
BH3 | NAPL | 2009-03-18 | 6 | mm
GDBH102 | GW | 2009-03-18 | 58.216 | metres
GDBH103 | GW | 2009-03-18 | 58.237 | metres
SGS3 P1 | Nitrate | 2009-03-18 | 55 | mg/l
SGS3 P2 | Nitrate | 2009-03-18 | 64 | mg/l
SGS3 P3 | Nitrate | 2009-03-18 | 64 | mg/l
SGS4 P1 | Nitrate | 2009-03-18 | 62 | mg/l
SGS4 P3 | Nitrate | 2009-03-18 | 1.4 | mg/l
SGS5 P1 | Nitrate | 2009-03-18 | 56 | mg/l
SGS5 P2 | Nitrate | 2009-03-18 | 63 | mg/l
GDBH104 | GW | 2009-03-18 | 58.186 | metres
MW10 | GW | 2009-03-18 | 58.171 | metres
MW101 | GW | 2009-03-18 | 58.47 | metres
MW102 | GW | 2009-03-18 | 58.998 | metres
MW103 | GW | 2009-03-18 | 58.507 | metres
MW104 | GW | 2009-03-18 | 58.491 | metres
MW5 | GW | 2009-03-18 | 58.182 | metres
MW6 | GW | 2009-03-18 | 58.236 | metres
MW8 | GW | 2009-03-18 | 58.203 | metres
MW9 | GW | 2009-03-18 | 58.203 | metres
SGS2 | GW | 2009-03-18 | 58.2066 | metres
SGS2 | NAPL | 2009-03-18 | 2 | mm
SGS3 P1 | GW | 2009-03-18 | 58.204 | metres
SGS3 P2 | GW | 2009-03-18 | 58.19 | metres
SGS3 P3 | GW | 2009-03-18 | 58.197 | metres
SGS4 P1 | GW | 2009-03-18 | 58.143 | metres
SGS4 P3 | GW | 2009-03-18 | 58.163 | metres
SGS5 P1 | GW | 2009-03-18 | 58.261 | metres
SGS5 P2 | GW | 2009-03-18 | 58.266 | metres
SGS3 P1 | Sulphate | 2009-03-18 | 100 | mg/l
SGS3 P2 | Sulphate | 2009-03-18 | 62 | mg/l
SGS3 P3 | Sulphate | 2009-03-18 | 85 | mg/l
SGS4 P1 | Sulphate | 2009-03-18 | 100 | mg/l
SGS4 P3 | Sulphate | 2009-03-18 | 100 | mg/l
SGS5 P1 | Sulphate | 2009-03-18 | 62 | mg/l
GDBH102 | Ethylbenzene | 2009-02-28 | ND<0.001 | mg/L
GDBH104 | Ethylbenzene | 2009-02-28 | ND<0.001 | mg/L
GDBH104 | Toluene | 2009-02-28 | ND<0.001 | mg/L
GDBH104 | TPH | 2009-02-28 | ND<0.005 | mg/L
MW10 | Ethylbenzene | 2009-02-28 | 0.003 | mg/L
MW10 | Toluene | 2009-02-28 | 0.012 | mg/L
MW101 | Ethylbenzene | 2009-02-28 | 0.004 | mg/L
MW101 | Toluene | 2009-02-28 | 0.007 | mg/L
MW101 | TPH | 2009-02-28 | 0.087 | mg/L
MW102 | Ethylbenzene | 2009-02-28 | ND<0.001 | mg/L
MW102 | Toluene | 2009-02-28 | 0.002 | mg/L
MW102 | TPH | 2009-02-28 | 0.006 | mg/L
MW102 | TPH | 2009-02-28 | ND<0.005 | mg/L
MW103 | Ethylbenzene | 2009-02-28 | 0.016 | mg/L
MW103 | Toluene | 2009-02-28 | 0.008 | mg/L
MW104 | Ethylbenzene | 2009-02-28 | 0.013 | mg/L
MW104 | Toluene | 2009-02-28 | 0.018 | mg/L
MW104 | TPH | 2009-02-28 | 0.128 | mg/L
MW5 | Ethylbenzene | 2009-02-28 | ND<0.001 | mg/L
MW5 | Toluene | 2009-02-28 | ND<0.001 | mg/L
MW5 | TPH | 2009-02-28 | ND<0.005 | mg/L
MW6 | Ethylbenzene | 2009-02-28 | ND<0.001 | mg/L
MW6 | Toluene | 2009-02-28 | ND<0.001 | mg/L
MW6 | TPH | 2009-02-28 | ND<0.005 | mg/L
MW7 | Ethylbenzene | 2009-02-28 | ND<0.001 | mg/L
MW7 | Toluene | 2009-02-28 | ND<0.001 | mg/L
MW7 | TPH | 2009-02-28 | ND<0.005 | mg/L
MW9 | Ethylbenzene | 2009-02-28 | 1.07 | mg/L
MW9 | Toluene | 2009-02-28 | 11.1 | mg/L
MW9 | TPH | 2009-02-28 | 30.953 | mg/L
MW9 | TPH | 2009-02-28 | 56.119 | mg/L
SGS3 P2 | Ethylbenzene | 2009-02-28 | ND<0.001 | mg/L
SGS3 P2 | Toluene | 2009-02-28 | ND<0.001 | mg/L
SGS3 P2 | TPH | 2009-02-28 | ND<0.005 | mg/L
SGS4 P3 | Ethylbenzene | 2009-02-28 | ND<0.001 | mg/L
SGS4 P3 | Toluene | 2009-02-28 | ND<0.001 | mg/L
SGS4 P3 | TPH | 2009-02-28 | ND<0.005 | mg/L
SGS5 P1 | Ethylbenzene | 2009-02-28 | ND<0.001 | mg/L
SGS5 P1 | Toluene | 2009-02-28 | ND<0.001 | mg/L
SGS5 P1 | TPH | 2009-02-28 | ND<0.005 | mg/L
SGS3 P1 | Nitrate | 2009-02-25 | 49 | mg/l
SGS3 P2 | Nitrate | 2009-02-25 | 59 | mg/l
SGS3 P3 | Nitrate | 2009-02-25 | 59 | mg/l
SGS4 P1 | Nitrate | 2009-02-25 | 56 | mg/l
SGS4 P3 | Nitrate | 2009-02-25 | 1.4 | mg/l
SGS5 P1 | Nitrate | 2009-02-25 | 51 | mg/l
SGS5 P2 | Nitrate | 2009-02-25 | 57 | mg/l
SGS3 P1 | Sulphate | 2009-02-25 | 99 | mg/l
SGS3 P2 | Sulphate | 2009-02-25 | 59 | mg/l
SGS3 P3 | Sulphate | 2009-02-25 | 81 | mg/l
SGS4 P1 | Sulphate | 2009-02-25 | 100 | mg/l
SGS4 P3 | Sulphate | 2009-02-25 | 97 | mg/l
SGS5 P1 | Sulphate | 2009-02-25 | 59 | mg/l
BH3 | GW | 2009-02-24 | 58.2992 | metres
BH3 | NAPL | 2009-02-24 | 14 | mm
GDBH102 | GW | 2009-02-24 | 58.295 | metres
GDBH103 | GW | 2009-02-24 | 58.315 | metres
GDBH104 | GW | 2009-02-24 | 58.261 | metres
MW10 | GW | 2009-02-24 | 58.251 | metres
MW101 | GW | 2009-02-24 | 58.683 | metres
MW102 | GW | 2009-02-24 | 59.056 | metres
MW103 | GW | 2009-02-24 | 58.707 | metres
MW104 | GW | 2009-02-24 | 58.752 | metres
MW5 | GW | 2009-02-24 | 58.259 | metres
MW6 | GW | 2009-02-24 | 58.312 | metres
MW7 | GW | 2009-02-24 | 58.297 | metres
MW8 | GW | 2009-02-24 | 58.2738 | metres
MW8 | NAPL | 2009-02-24 | 1 | mm
MW9 | GW | 2009-02-24 | 58.282 | metres
SGS2 | GW | 2009-02-24 | 58.2834 | metres
SGS2 | NAPL | 2009-02-24 | 3 | mm
SGS3 P1 | GW | 2009-02-24 | 58.283 | metres
SGS3 P2 | GW | 2009-02-24 | 58.301 | metres
SGS3 P3 | GW | 2009-02-24 | 58.281 | metres
SGS4 P1 | GW | 2009-02-24 | 58.168 | metres
SGS4 P3 | GW | 2009-02-24 | 58.241 | metres
SGS5 P1 | GW | 2009-02-24 | 58.36 | metres
SGS5 P2 | GW | 2009-02-24 | 58.374 | metres
BH3 | NAPL | 2009-01-29 | 5 | mm
SGS3 P1 | Nitrate | 2009-01-29 | 55 | mg/l
SGS3 P2 | Nitrate | 2009-01-29 | 66 | mg/l
SGS3 P3 | Nitrate | 2009-01-29 | 66 | mg/l
SGS4 P1 | Nitrate | 2009-01-29 | 63 | mg/l
SGS4 P3 | Nitrate | 2009-01-29 | 1.8 | mg/l
SGS5 P1 | Nitrate | 2009-01-29 | 58 | mg/l
SGS5 P2 | Nitrate | 2009-01-29 | 63 | mg/l
MW8 | NAPL | 2009-01-29 | 1 | mm
SGS2 | NAPL | 2009-01-29 | 19 | mm
SGS3 P1 | Sulphate | 2009-01-29 | 100 | mg/l
SGS3 P2 | Sulphate | 2009-01-29 | 62 | mg/l
SGS3 P3 | Sulphate | 2009-01-29 | 84 | mg/l
SGS4 P1 | Sulphate | 2009-01-29 | 110 | mg/l
SGS4 P3 | Sulphate | 2009-01-29 | 100 | mg/l
SGS5 P1 | Sulphate | 2009-01-29 | 61 | mg/l
SGS3 P1 | Nitrate | 2008-12-16 | 55 | mg/l
SGS3 P2 | Nitrate | 2008-12-16 | 66 | mg/l
SGS3 P3 | Nitrate | 2008-12-16 | 66 | mg/l
SGS4 P1 | Nitrate | 2008-12-16 | 63 | mg/l
SGS4 P3 | Nitrate | 2008-12-16 | 1.9 | mg/l
SGS5 P1 | Nitrate | 2008-12-16 | 58 | mg/l
SGS5 P2 | Nitrate | 2008-12-16 | 63 | mg/l
SGS3 P1 | Sulphate | 2008-12-16 | 100 | mg/l
SGS3 P2 | Sulphate | 2008-12-16 | 61 | mg/l
SGS3 P3 | Sulphate | 2008-12-16 | 85 | mg/l
SGS4 P1 | Sulphate | 2008-12-16 | 110 | mg/l
SGS4 P3 | Sulphate | 2008-12-16 | 100 | mg/l
SGS5 P1 | Sulphate | 2008-12-16 | 61 | mg/l
BH3 | NAPL | 2008-12-15 | 3 | mm
MW8 | NAPL | 2008-12-15 | 1 | mm
SGS2 | NAPL | 2008-12-15 | 21 | mm
SGS3 P1 | Nitrate | 2008-11-19 | 52 | mg/l
SGS3 P2 | Nitrate | 2008-11-19 | 64 | mg/l
SGS3 P3 | Nitrate | 2008-11-19 | 61 | mg/l
SGS4 P1 | Nitrate | 2008-11-19 | 58 | mg/l
SGS4 P3 | Nitrate | 2008-11-19 | 0.5 | mg/l
SGS5 P1 | Nitrate | 2008-11-19 | 55 | mg/l
SGS5 P2 | Nitrate | 2008-11-19 | 29 | mg/l
SGS3 P1 | Sulphate | 2008-11-19 | 100 | mg/l
SGS3 P2 | Sulphate | 2008-11-19 | 62 | mg/l
SGS3 P3 | Sulphate | 2008-11-19 | 86 | mg/l
SGS4 P1 | Sulphate | 2008-11-19 | 110 | mg/l
SGS4 P3 | Sulphate | 2008-11-19 | 100 | mg/l
SGS5 P1 | Sulphate | 2008-11-19 | 63 | mg/l
BH3 | NAPL | 2008-11-18 | 8 | mm
MW8 | NAPL | 2008-11-18 | 1 | mm
SGS2 | NAPL | 2008-11-18 | 23 | mm
BH3 | GW | 2008-10-09 | 57.493 | metres
BH3 | NAPL | 2008-10-09 | 6 | mm
GDBH102 | GW | 2008-10-09 | 57.506 | metres
GDBH104 | GW | 2008-10-09 | 57.491 | metres
MW10 | GW | 2008-10-09 | 57.421 | metres
MW101 | GW | 2008-10-09 | 57.657 | metres
MW102 | GW | 2008-10-09 | 57.004 | metres
MW103 | GW | 2008-10-09 | 57.702 | metres
MW104 | GW | 2008-10-09 | 57.684 | metres
MW6 | GW | 2008-10-09 | 57.536 | metres
MW7 | GW | 2008-10-09 | 57.51 | metres
MW8 | GW | 2008-10-09 | 57.514 | metres
MW8 | NAPL | 2008-10-09 | 9 | mm
MW9 | GW | 2008-10-09 | 57.48 | metres
SGS2 | GW | 2008-10-09 | 57.49 | metres
SGS2 | NAPL | 2008-10-09 | 8 | mm
SGS3 P1 | GW | 2008-10-09 | 57.516 | metres
SGS3 P2 | GW | 2008-10-09 | 57.49 | metres
SGS3 P3 | GW | 2008-10-09 | 57.512 | metres
SGS4 P1 | GW | 2008-10-09 | 57.225 | metres
SGS4 P3 | GW | 2008-10-09 | 57.483 | metres
SGS5 P1 | GW | 2008-10-09 | 57.573 | metres
SGS5 P2 | GW | 2008-10-09 | 57.409 | metres
SGS3 P1 | Nitrate | 2008-10-02 | 56 | mg/l
SGS3 P2 | Nitrate | 2008-10-02 | 64 | mg/l
SGS3 P3 | Nitrate | 2008-10-02 | 65 | mg/l
SGS4 P1 | Nitrate | 2008-10-02 | 60 | mg/l
SGS4 P3 | Nitrate | 2008-10-02 | 1.8 | mg/l
SGS5 P2 | Nitrate | 2008-10-02 | 61 | mg/l
SGS3 P1 | Ethylbenzene | 2008-10-02 | ND<0.001 | mg/L
SGS3 P2 | Ethylbenzene | 2008-10-02 | ND<0.001 | mg/L
SGS3 P3 | Ethylbenzene | 2008-10-02 | ND<0.001 | mg/L
SGS4 P1 | Ethylbenzene | 2008-10-02 | ND<0.001 | mg/L
SGS4 P3 | Ethylbenzene | 2008-10-02 | ND<0.001 | mg/L
SGS5 P2 | Ethylbenzene | 2008-10-02 | ND<0.001 | mg/L
SGS3 P1 | Sulphate | 2008-10-02 | 99 | mg/l
SGS3 P2 | Sulphate | 2008-10-02 | 59 | mg/l
SGS3 P3 | Sulphate | 2008-10-02 | 83 | mg/l
SGS4 P1 | Sulphate | 2008-10-02 | 100 | mg/l
SGS5 P1 | Sulphate | 2008-10-02 | 59 | mg/l
GDBH103 | Ethylbenzene | 2008-10-01 | 1.08 | mg/L
GDBH103 | Toluene | 2008-10-01 | ND<0.05 | mg/L
GDBH103 | TPH | 2008-10-01 | 6.724 | mg/L
GDBH104 | Ethylbenzene | 2008-10-01 | ND<0.001 | mg/L
GDBH104 | Toluene | 2008-10-01 | ND<0.001 | mg/L
GDBH104 | TPH | 2008-10-01 | 0.008 | mg/L
MW10 | Ethylbenzene | 2008-10-01 | ND<0.001 | mg/L
MW10 | Toluene | 2008-10-01 | ND<0.001 | mg/L
MW10 | TPH | 2008-10-01 | 0.001 | mg/L
MW101 | Ethylbenzene | 2008-10-01 | 0.008 | mg/L
MW101 | Toluene | 2008-10-01 | 0.013 | mg/L
MW101 | TPH | 2008-10-01 | 0.105 | mg/L
MW102 | Ethylbenzene | 2008-10-01 | ND<0.001 | mg/L
MW102 | Toluene | 2008-10-01 | 0.003 | mg/L
MW102 | TPH | 2008-10-01 | 0.023 | mg/L
MW103 | Ethylbenzene | 2008-10-01 | 0.005 | mg/L
MW103 | Toluene | 2008-10-01 | 0.009 | mg/L
MW103 | TPH | 2008-10-01 | 0.093 | mg/L
MW104 | Ethylbenzene | 2008-10-01 | ND<0.001 | mg/L
MW104 | Toluene | 2008-10-01 | 0.033 | mg/L
MW104 | TPH | 2008-10-01 | 0.105 | mg/L
MW6 | Ethylbenzene | 2008-10-01 | ND<0.001 | mg/L
MW6 | Toluene | 2008-10-01 | ND<0.001 | mg/L
MW6 | TPH | 2008-10-01 | ND<0.005 | mg/L
MW7 | Ethylbenzene | 2008-10-01 | ND<0.001 | mg/L
MW7 | Toluene | 2008-10-01 | ND<0.001 | mg/L
MW7 | TPH | 2008-10-01 | 0.011 | mg/L
MW9 | Ethylbenzene | 2008-10-01 | 2.51 | mg/L
MW9 | Toluene | 2008-10-01 | 7.4 | mg/L
MW9 | TPH | 2008-10-01 | 39.078 | mg/L
BH3 | GW | 2008-09-29 | 57.2642 | metres
GDBH102 | GW | 2008-09-29 | 57.542 | metres
GDBH104 | GW | 2008-09-29 | 57.531 | metres
MW10 | GW | 2008-09-29 | 57.445 | metres
MW101 | GW | 2008-09-29 | 57.775 | metres
MW102 | GW | 2008-09-29 | 57.154 | metres
MW103 | GW | 2008-09-29 | 57.837 | metres
MW104 | GW | 2008-09-29 | 57.808 | metres
MW6 | GW | 2008-09-29 | 57.576 | metres
MW8 | GW | 2008-09-29 | 57.543 | metres
MW9 | GW | 2008-09-29 | 57.518 | metres
SGS2 | GW | 2008-09-29 | 57.518 | metres
SGS3 P1 | GW | 2008-09-29 | 57.551 | metres
SGS3 P2 | GW | 2008-09-29 | 57.565 | metres
SGS3 P3 | GW | 2008-09-29 | 57.551 | metres
SGS4 P1 | GW | 2008-09-29 | 57.156 | metres
SGS4 P3 | GW | 2008-09-29 | 57.513 | metres
SGS5 P1 | GW | 2008-09-29 | 57.609 | metres
SGS5 P2 | GW | 2008-09-29 | 57.641 | metres
BH3 | NAPL | 2008-08-29 | 32 | mm
MW8 | NAPL | 2008-08-29 | 11 | mm
SGS2 | NAPL | 2008-08-29 | 18 | mm
BH3 | NAPL | 2008-08-14 | 54 | mm
SGS2 | NAPL | 2008-08-14 | 42 | mm
SGS3 P1 | Nitrate | 2008-08-13 | 53 | mg/l
SGS3 P2 | Nitrate | 2008-08-13 | 63 | mg/l
SGS3 P3 | Nitrate | 2008-08-13 | 64 | mg/l
SGS4 P1 | Nitrate | 2008-08-13 | 60 | mg/l
SGS4 P3 | Nitrate | 2008-08-13 | 2.3 | mg/l
SGS5 P1 | Nitrate | 2008-08-13 | 53 | mg/l
SGS5 P2 | Nitrate | 2008-08-13 | 60 | mg/l
SGS3 P1 | Sulphate | 2008-08-13 | 97 | mg/l
SGS3 P2 | Sulphate | 2008-08-13 | 59 | mg/l
SGS3 P3 | Sulphate | 2008-08-13 | 86 | mg/l
SGS4 P1 | Sulphate | 2008-08-13 | 110 | mg/l
SGS4 P3 | Sulphate | 2008-08-13 | 98 | mg/l
SGS5 P1 | Sulphate | 2008-08-13 | 60 | mg/l
BH3 | GW | 2008-08-12 | 57.724 | metres
GDBH102 | GW | 2008-08-12 | 57.546 | metres
GDBH103 | Toluene | 2008-08-12 | ND<0.05 | mg/L
GDBH103 | TPH | 2008-08-12 | 3.364 | mg/L
GDBH104 | GW | 2008-08-12 | 57.527 | metres
GDBH104 | Ethylbenzene | 2008-08-12 | ND<0.001 | mg/L
GDBH104 | Toluene | 2008-08-12 | ND<0.001 | mg/L
GDBH104 | TPH | 2008-08-12 | 0.006 | mg/L
MW10 | GW | 2008-08-12 | 57.426 | metres
MW10 | Ethylbenzene | 2008-08-12 | ND<0.001 | mg/L
MW10 | Toluene | 2008-08-12 | ND<0.001 | mg/L
MW10 | TPH | 2008-08-12 | 0.013 | mg/L
MW101 | Ethylbenzene | 2008-08-12 | 0.006 | mg/L
MW101 | GW | 2008-08-12 | 57.985 | metres
MW101 | Toluene | 2008-08-12 | 0.012 | mg/L
MW101 | TPH | 2008-08-12 | 0.178 | mg/L
MW102 | Ethylbenzene | 2008-08-12 | ND<0.005 | mg/L
MW102 | GW | 2008-08-12 | 58.671 | metres
MW102 | Toluene | 2008-08-12 | ND<0.005 | mg/L
MW102 | TPH | 2008-08-12 | 0.229 | mg/L
MW103 | Ethylbenzene | 2008-08-12 | 0.004 | mg/L
MW103 | GW | 2008-08-12 | 58.111 | metres
MW103 | Toluene | 2008-08-12 | 0.006 | mg/L
MW103 | TPH | 2008-08-12 | 0.13 | mg/L
MW104 | Ethylbenzene | 2008-08-12 | ND<0.001 | mg/L
MW104 | GW | 2008-08-12 | 58.473 | metres
MW104 | Toluene | 2008-08-12 | ND<0.001 | mg/L
MW104 | TPH | 2008-08-12 | ND<0.005 | mg/L
MW5 | GW | 2008-08-12 | 57.72 | metres
MW6 | Ethylbenzene | 2008-08-12 | ND<0.001 | mg/L
MW6 | GW | 2008-08-12 | 57.627 | metres
MW6 | Toluene | 2008-08-12 | ND<0.001 | mg/L
MW6 | TPH | 2008-08-12 | ND<0.001 | mg/L
MW7 | Ethylbenzene | 2008-08-12 | ND<0.001 | mg/L
MW7 | GW | 2008-08-12 | 57.927 | metres
MW7 | Toluene | 2008-08-12 | ND<0.001 | mg/L
MW7 | TPH | 2008-08-12 | ND<0.005 | mg/L
MW8 | Ethylbenzene | 2008-08-12 | 1.66 | mg/L
MW8 | GW | 2008-08-12 | 57.503 | metres
MW8 | Toluene | 2008-08-12 | 3.51 | mg/L
MW8 | TPH | 2008-08-12 | 14.323 | mg/L
MW9 | Ethylbenzene | 2008-08-12 | 2.08 | mg/L
MW9 | GW | 2008-08-12 | 57.739 | metres
MW9 | Toluene | 2008-08-12 | 11.1 | mg/L
MW9 | TPH | 2008-08-12 | 28.338 | mg/L
SGS2 | GW | 2008-08-12 | 57.395 | metres
SGS3 P1 | GW | 2008-08-12 | 57.669 | metres
SGS3 P2 | GW | 2008-08-12 | 57.719 | metres
SGS3 P3 | GW | 2008-08-12 | 57.716 | metres
BH3 | GW | 2008-07-16 | 57.627 | metres
GDBH102 | GW | 2008-07-16 | 57.644 | metres
SGS3 P1 | Nitrate | 2008-07-16 | 55 | mg/l
SGS3 P2 | Nitrate | 2008-07-16 | 62 | mg/l
SGS3 P3 | Nitrate | 2008-07-16 | 62 | mg/l
SGS4 P1 | Nitrate | 2008-07-16 | 60 | mg/l
SGS4 P3 | Nitrate | 2008-07-16 | 3 | mg/l
SGS5 P1 | Nitrate | 2008-07-16 | 53 | mg/l
SGS5 P2 | Nitrate | 2008-07-16 | 62 | mg/l
GDBH104 | GW | 2008-07-16 | 57.61 | metres
MW10 | GW | 2008-07-16 | 57.557 | metres
MW101 | GW | 2008-07-16 | 58.164 | metres
MW102 | GW | 2008-07-16 | 57.77 | metres
MW103 | GW | 2008-07-16 | 58.223 | metres
MW104 | GW | 2008-07-16 | 58.287 | metres
MW6 | GW | 2008-07-16 | 57.693 | metres
MW7 | GW | 2008-07-16 | 58.03 | metres
MW8 | GW | 2008-07-16 | 57.595 | metres
MW9 | GW | 2008-07-16 | 57.845 | metres
SGS2 | GW | 2008-07-16 | 57.678 | metres
SGS3 P1 | GW | 2008-07-16 | 57.815 | metres
SGS3 P2 | GW | 2008-07-16 | 57.84 | metres
SGS3 P3 | GW | 2008-07-16 | 57.811 | metres
SGS3 P1 | Sulphate | 2008-07-16 | 100 | mg/l
SGS3 P2 | Sulphate | 2008-07-16 | 62 | mg/l
SGS3 P3 | Sulphate | 2008-07-16 | 90 | mg/l
SGS4 P1 | Sulphate | 2008-07-16 | 120 | mg/l
SGS4 P3 | Sulphate | 2008-07-16 | 110 | mg/l
SGS5 P1 | Sulphate | 2008-07-16 | 63 | mg/l
BH3 | NAPL | 2008-07-15 | 50 | mm
GDBH103 | Toluene | 2008-07-15 | 0.074 | mg/L
GDBH103 | TPH | 2008-07-15 | 5.023 | mg/L
GDBH104 | Ethylbenzene | 2008-07-15 | ND<0.001 | mg/L
GDBH104 | Ethylbenzene | 2008-07-15 | 0.007 | mg/L
GDBH104 | Toluene | 2008-07-15 | ND<0.001 | mg/L
GDBH104 | Toluene | 2008-07-15 | 0.014 | mg/L
GDBH104 | TPH | 2008-07-15 | ND<0.005 | mg/L
GDBH104 | TPH | 2008-07-15 | 0.135 | mg/L
MW10 | Ethylbenzene | 2008-07-15 | 0.001 | mg/L
MW10 | Toluene | 2008-07-15 | 0.004 | mg/L
MW10 | TPH | 2008-07-15 | 0.01 | mg/L
MW102 | Ethylbenzene | 2008-07-15 | 0.003 | mg/L
MW102 | Toluene | 2008-07-15 | 0.038 | mg/L
MW102 | TPH | 2008-07-15 | 0.091 | mg/L
MW103 | Ethylbenzene | 2008-07-15 | 0.007 | mg/L
MW103 | Toluene | 2008-07-15 | 0.005 | mg/L
MW103 | TPH | 2008-07-15 | 0.125 | mg/L
MW104 | Ethylbenzene | 2008-07-15 | ND<0.001 | mg/L
MW104 | Toluene | 2008-07-15 | ND<0.001 | mg/L
MW104 | TPH | 2008-07-15 | ND<0.005 | mg/L
MW6 | Ethylbenzene | 2008-07-15 | ND<0.001 | mg/L
MW6 | Toluene | 2008-07-15 | ND<0.001 | mg/L
MW6 | TPH | 2008-07-15 | ND<0.005 | mg/L
MW7 | Ethylbenzene | 2008-07-15 | ND<0.001 | mg/L
MW7 | Toluene | 2008-07-15 | ND<0.001 | mg/L
MW7 | TPH | 2008-07-15 | ND<0.005 | mg/L
MW8 | Ethylbenzene | 2008-07-15 | 0.001 | mg/L
MW8 | Toluene | 2008-07-15 | ND<0.001 | mg/L
MW8 | TPH | 2008-07-15 | 1.423 | mg/L
MW9 | Ethylbenzene | 2008-07-15 | 2.03 | mg/L
MW9 | Toluene | 2008-07-15 | 15.1 | mg/L
MW9 | TPH | 2008-07-15 | 36.407 | mg/L
SGS2 | NAPL | 2008-07-15 | 72 | mm
SGS3 P1 | Ethylbenzene | 2008-07-15 | ND<0.001 | mg/L
SGS3 P1 | Toluene | 2008-07-15 | ND<0.001 | mg/L
SGS3 P1 | TPH | 2008-07-15 | ND<0.005 | mg/L
SGS3 P2 | Ethylbenzene | 2008-07-15 | ND<0.001 | mg/L
SGS3 P2 | Toluene | 2008-07-15 | ND<0.001 | mg/L
SGS3 P2 | TPH | 2008-07-15 | ND<0.005 | mg/L
SGS3 P3 | Ethylbenzene | 2008-07-15 | ND<0.001 | mg/L
SGS3 P3 | Toluene | 2008-07-15 | ND<0.001 | mg/L
SGS3 P3 | TPH | 2008-07-15 | ND<0.005 | mg/L
SGS4 P1 | Ethylbenzene | 2008-07-15 | ND<0.001 | mg/L
SGS4 P1 | Toluene | 2008-07-15 | ND<0.001 | mg/L
SGS4 P1 | TPH | 2008-07-15 | ND<0.005 | mg/L
SGS4 P3 | Ethylbenzene | 2008-07-15 | ND<0.001 | mg/L
SGS4 P3 | Toluene | 2008-07-15 | ND<0.001 | mg/L
SGS4 P3 | TPH | 2008-07-15 | ND<0.005 | mg/L
SGS5 P1 | Ethylbenzene | 2008-07-15 | ND<0.001 | mg/L
SGS5 P1 | Toluene | 2008-07-15 | ND<0.001 | mg/L
SGS5 P1 | TPH | 2008-07-15 | ND<0.005 | mg/L
SGS5 P2 | Ethylbenzene | 2008-07-15 | ND<0.001 | mg/L
SGS5 P2 | Toluene | 2008-07-15 | ND<0.001 | mg/L
SGS5 P2 | TPH | 2008-07-15 | ND<0.005 | mg/L
BH3 | GW | 2008-06-13 | 57.914 | metres
GDBH102 | GW | 2008-06-13 | 57.929 | metres
SGS3 P1 | Nitrate | 2008-06-13 | 57 | mg/l
SGS3 P2 | Nitrate | 2008-06-13 | 65 | mg/l
SGS3 P3 | Nitrate | 2008-06-13 | 66 | mg/l
SGS4 P1 | Nitrate | 2008-06-13 | 58 | mg/l
SGS4 P3 | Nitrate | 2008-06-13 | 1.8 | mg/l
GDBH104 | GW | 2008-06-13 | 57.867 | metres
MW10 | GW | 2008-06-13 | 57.84 | metres
MW101 | GW | 2008-06-13 | 58.744 | metres
MW102 | GW | 2008-06-13 | 59.142 | metres
MW103 | GW | 2008-06-13 | 58.741 | metres
MW104 | GW | 2008-06-13 | 58.826 | metres
MW5 | GW | 2008-06-13 | 57.932 | metres
MW6 | GW | 2008-06-13 | 57.95 | metres
MW7 | GW | 2008-06-13 | 58.273 | metres
MW8 | GW | 2008-06-13 | 57.856 | metres
MW9 | GW | 2008-06-13 | 58.107 | metres
SGS2 | GW | 2008-06-13 | 57.92 | metres
SGS3 P1 | GW | 2008-06-13 | 58.043 | metres
SGS3 P2 | GW | 2008-06-13 | 58.05 | metres
SGS3 P3 | GW | 2008-06-13 | 58.045 | metres
SGS3 P1 | Sulphate | 2008-06-13 | 97 | mg/l
SGS3 P2 | Sulphate | 2008-06-13 | 58 | mg/l
SGS3 P3 | Sulphate | 2008-06-13 | 82 | mg/l
SGS4 P1 | Sulphate | 2008-06-13 | 110 | mg/l
BH3 | NAPL | 2008-06-10 | 243 | mm
GDBH103 | Toluene | 2008-06-10 | 0.505 | mg/L
GDBH103 | TPH | 2008-06-10 | 6.006 | mg/L
GDBH104 | Ethylbenzene | 2008-06-10 | ND<0.001 | mg/L
GDBH104 | Ethylbenzene | 2008-06-10 | ND<0.001 | mg/L
GDBH104 | Toluene | 2008-06-10 | ND<0.001 | mg/L
GDBH104 | Toluene | 2008-06-10 | 0.002 | mg/L
GDBH104 | TPH | 2008-06-10 | ND<0.005 | mg/L
GDBH104 | TPH | 2008-06-10 | 0.014 | mg/L
MW10 | Ethylbenzene | 2008-06-10 | ND<0.001 | mg/L
MW10 | Toluene | 2008-06-10 | ND<0.001 | mg/L
MW10 | TPH | 2008-06-10 | ND<0.005 | mg/L
MW102 | Ethylbenzene | 2008-06-10 | ND<0.001 | mg/L
MW102 | Toluene | 2008-06-10 | ND<0.001 | mg/L
MW102 | TPH | 2008-06-10 | ND<0.005 | mg/L
MW103 | Ethylbenzene | 2008-06-10 | ND<0.001 | mg/L
MW103 | Toluene | 2008-06-10 | ND<0.001 | mg/L
MW103 | TPH | 2008-06-10 | ND<0.005 | mg/L
MW104 | Ethylbenzene | 2008-06-10 | ND<0.001 | mg/L
MW104 | Toluene | 2008-06-10 | ND<0.001 | mg/L
MW104 | TPH | 2008-06-10 | ND<0.005 | mg/L
MW5 | Ethylbenzene | 2008-06-10 | ND<0.001 | mg/L
MW5 | Toluene | 2008-06-10 | ND<0.001 | mg/L
MW5 | TPH | 2008-06-10 | ND<0.005 | mg/L
MW6 | Ethylbenzene | 2008-06-10 | ND<0.001 | mg/L
MW6 | Toluene | 2008-06-10 | ND<0.001 | mg/L
MW6 | TPH | 2008-06-10 | ND<0.005 | mg/L
MW7 | Ethylbenzene | 2008-06-10 | ND<0.001 | mg/L
MW7 | Toluene | 2008-06-10 | ND<0.001 | mg/L
MW7 | TPH | 2008-06-10 | ND<0.005 | mg/L
MW8 | Ethylbenzene | 2008-06-10 | 0.061 | mg/L
MW8 | Toluene | 2008-06-10 | 0.433 | mg/L
MW8 | TPH | 2008-06-10 | 8.832 | mg/L
MW9 | Ethylbenzene | 2008-06-10 | 1.91 | mg/L
MW9 | Toluene | 2008-06-10 | 5.77 | mg/L
MW9 | TPH | 2008-06-10 | 29.608 | mg/L
SGS2 | NAPL | 2008-06-10 | 132 | mm
SGS3 P1 | Ethylbenzene | 2008-06-10 | ND<0.001 | mg/L
SGS3 P1 | Toluene | 2008-06-10 | ND<0.001 | mg/L
SGS3 P1 | TPH | 2008-06-10 | ND<0.005 | mg/L
SGS3 P2 | Ethylbenzene | 2008-06-10 | ND<0.001 | mg/L
SGS3 P2 | Toluene | 2008-06-10 | ND<0.001 | mg/L
SGS3 P2 | TPH | 2008-06-10 | ND<0.005 | mg/L
SGS3 P3 | Ethylbenzene | 2008-06-10 | ND<0.001 | mg/L
SGS3 P3 | Toluene | 2008-06-10 | ND<0.001 | mg/L
SGS3 P3 | TPH | 2008-06-10 | ND<0.005 | mg/L
SGS4 P1 | Ethylbenzene | 2008-06-10 | ND<0.001 | mg/L
SGS4 P1 | Toluene | 2008-06-10 | ND<0.001 | mg/L
SGS4 P1 | TPH | 2008-06-10 | ND<0.005 | mg/L
SGS4 P3 | Ethylbenzene | 2008-06-10 | ND<0.001 | mg/L
SGS4 P3 | Toluene | 2008-06-10 | ND<0.001 | mg/L
SGS4 P3 | TPH | 2008-06-10 | 0.005 | mg/L
BH3 | GW | 2008-04-08 | 57.973 | metres
BH3 | NAPL | 2008-04-08 | 209 | mm
GDBH102 | GW | 2008-04-08 | 57.983 | metres
SGS3 P1 | Nitrate | 2008-04-08 | 59 | mg/l
SGS3 P2 | Nitrate | 2008-04-08 | 64 | mg/l
SGS3 P3 | Nitrate | 2008-04-08 | 63 | mg/l
SGS4 P1 | Nitrate | 2008-04-08 | 62 | mg/l
SGS4 P3 | Nitrate | 2008-04-08 | 2.4 | mg/l
GDBH104 | GW | 2008-04-08 | 57.908 | metres
MW10 | GW | 2008-04-08 | 57.911 | metres
MW101 | GW | 2008-04-08 | 59.964 | metres
MW102 | GW | 2008-04-08 | 60.239 | metres
MW103 | GW | 2008-04-08 | 59.907 | metres
MW104 | GW | 2008-04-08 | 60.099 | metres
MW5 | GW | 2008-04-08 | 57.971 | metres
MW6 | GW | 2008-04-08 | 57.998 | metres
MW7 | GW | 2008-04-08 | 58.333 | metres
MW8 | GW | 2008-04-08 | 57.892 | metres
MW9 | GW | 2008-04-08 | 58.16 | metres
SGS2 | GW | 2008-04-08 | 57.965 | metres
SGS2 | NAPL | 2008-04-08 | 166 | mm
SGS3 P1 | GW | 2008-04-08 | 58.113 | metres
SGS3 P2 | GW | 2008-04-08 | 58.098 | metres
SGS3 P3 | GW | 2008-04-08 | 58.109 | metres
SGS3 P1 | Sulphate | 2008-04-08 | 95 | mg/l
SGS3 P2 | Sulphate | 2008-04-08 | 58 | mg/l
SGS3 P3 | Sulphate | 2008-04-08 | 89 | mg/l
SGS4 P1 | Sulphate | 2008-04-08 | 110 | mg/l
GDBH104 | Ethylbenzene | 2008-04-02 | ND<0.001 | mg/L
GDBH104 | Ethylbenzene | 2008-04-02 | 0.004 | mg/L
GDBH104 | Toluene | 2008-04-02 | ND<0.001 | mg/L
GDBH104 | Toluene | 2008-04-02 | 0.02 | mg/L
GDBH104 | TPH | 2008-04-02 | ND<0.005 | mg/L
GDBH104 | TPH | 2008-04-02 | 0.077 | mg/L
MW10 | Ethylbenzene | 2008-04-02 | ND<0.001 | mg/L
MW10 | Toluene | 2008-04-02 | ND<0.001 | mg/L
MW10 | TPH | 2008-04-02 | 0.002 | mg/L
MW102 | Ethylbenzene | 2008-04-02 | ND<0.001 | mg/L
MW102 | Toluene | 2008-04-02 | 0.013 | mg/L
MW102 | TPH | 2008-04-02 | 0.044 | mg/L
MW103 | Ethylbenzene | 2008-04-02 | 0.004 | mg/L
MW103 | Toluene | 2008-04-02 | 0.004 | mg/L
MW103 | TPH | 2008-04-02 | 0.099 | mg/L
MW104 | Ethylbenzene | 2008-04-02 | 0.004 | mg/L
MW104 | Toluene | 2008-04-02 | 0.051 | mg/L
MW104 | TPH | 2008-04-02 | 0.174 | mg/L
MW5 | Ethylbenzene | 2008-04-02 | ND<0.001 | mg/L
MW5 | Toluene | 2008-04-02 | ND<0.001 | mg/L
MW5 | TPH | 2008-04-02 | ND<0.005 | mg/L
MW6 | Ethylbenzene | 2008-04-02 | ND<0.001 | mg/L
MW6 | Toluene | 2008-04-02 | ND<0.001 | mg/L
MW6 | TPH | 2008-04-02 | ND<0.005 | mg/L
MW7 | Ethylbenzene | 2008-04-02 | ND<0.001 | mg/L
MW7 | Toluene | 2008-04-02 | ND<0.001 | mg/L
MW7 | TPH | 2008-04-02 | ND<0.005 | mg/L
MW8 | Ethylbenzene | 2008-04-02 | 2.91 | mg/L
MW8 | Toluene | 2008-04-02 | 5.31 | mg/L
MW8 | TPH | 2008-04-02 | 18.38 | mg/L
MW9 | Ethylbenzene | 2008-04-02 | 3.34 | mg/L
MW9 | Toluene | 2008-04-02 | 21.8 | mg/L
MW9 | TPH | 2008-04-02 | 51.468 | mg/L
SGS3 P1 | Ethylbenzene | 2008-04-02 | ND<0.001 | mg/L
SGS3 P1 | Toluene | 2008-04-02 | ND<0.001 | mg/L
SGS3 P1 | TPH | 2008-04-02 | ND<0.005 | mg/L
SGS3 P2 | Ethylbenzene | 2008-04-02 | ND<0.001 | mg/L
SGS3 P2 | Toluene | 2008-04-02 | ND<0.001 | mg/L
SGS3 P2 | TPH | 2008-04-02 | ND<0.005 | mg/L
SGS3 P3 | Ethylbenzene | 2008-04-02 | ND<0.001 | mg/L
SGS3 P3 | Toluene | 2008-04-02 | ND<0.001 | mg/L
SGS3 P3 | TPH | 2008-04-02 | ND<0.005 | mg/L
SGS4 P1 | Ethylbenzene | 2008-04-02 | ND<0.001 | mg/L
SGS4 P1 | Toluene | 2008-04-02 | ND<0.001 | mg/L
SGS4 P1 | TPH | 2008-04-02 | ND<0.005 | mg/L
SGS4 P3 | Ethylbenzene | 2008-04-02 | ND<0.001 | mg/L
SGS4 P3 | Toluene | 2008-04-02 | ND<0.001 | mg/L
SGS4 P3 | TPH | 2008-04-02 | 0.003 | mg/L
SGS3 P1 | Nitrate | 2008-03-06 | 57 | mg/l
SGS3 P2 | Nitrate | 2008-03-06 | 68 | mg/l
SGS3 P3 | Nitrate | 2008-03-06 | 66 | mg/l
SGS4 P1 | Nitrate | 2008-03-06 | 54 | mg/l
SGS4 P3 | Nitrate | 2008-03-06 | 3.4 | mg/l
SGS3 P1 | Sulphate | 2008-03-06 | 110 | mg/l
SGS3 P2 | Sulphate | 2008-03-06 | 62 | mg/l
SGS3 P3 | Sulphate | 2008-03-06 | 91 | mg/l
SGS4 P1 | Sulphate | 2008-03-06 | 120 | mg/l
BH3 | NAPL | 2008-02-28 | 243 | mm
SGS2 | NAPL | 2008-02-28 | 132 | mm
GDBH104 | Ethylbenzene | 2008-02-27 | ND<0.001 | mg/L
GDBH104 | Ethylbenzene | 2008-02-27 | 0.011 | mg/L
GDBH104 | Toluene | 2008-02-27 | ND<0.001 | mg/L
GDBH104 | Toluene | 2008-02-27 | 0.099 | mg/L
GDBH104 | TPH | 2008-02-27 | ND<0.005 | mg/L
GDBH104 | TPH | 2008-02-27 | 0.235 | mg/L
MW10 | Ethylbenzene | 2008-02-27 | ND<0.001 | mg/L
MW10 | Toluene | 2008-02-27 | ND<0.001 | mg/L
MW10 | TPH | 2008-02-27 | 0.001 | mg/L
MW102 | Ethylbenzene | 2008-02-27 | ND<0.005 | mg/L
MW102 | Toluene | 2008-02-27 | 0.008 | mg/L
MW102 | TPH | 2008-02-27 | 0.03 | mg/L
MW103 | Ethylbenzene | 2008-02-27 | ND<0.001 | mg/L
MW103 | Toluene | 2008-02-27 | ND<0.001 | mg/L
MW103 | TPH | 2008-02-27 | ND<0.005 | mg/L
MW104 | Ethylbenzene | 2008-02-27 | ND<0.005 | mg/L
MW104 | Toluene | 2008-02-27 | 0.021 | mg/L
MW104 | TPH | 2008-02-27 | 0.061 | mg/L
MW5 | Ethylbenzene | 2008-02-27 | ND<0.001 | mg/L
MW5 | Toluene | 2008-02-27 | ND<0.001 | mg/L
MW5 | TPH | 2008-02-27 | 0.001 | mg/L
MW6 | Ethylbenzene | 2008-02-27 | ND<0.001 | mg/L
MW6 | Toluene | 2008-02-27 | ND<0.001 | mg/L
MW6 | TPH | 2008-02-27 | ND<0.005 | mg/L
MW7 | Ethylbenzene | 2008-02-27 | ND<0.005 | mg/L
MW7 | Toluene | 2008-02-27 | ND<0.005 | mg/L
MW7 | TPH | 2008-02-27 | 0.024 | mg/L
MW8 | Ethylbenzene | 2008-02-27 | 1.18 | mg/L
MW8 | Toluene | 2008-02-27 | 1.37 | mg/L
MW8 | TPH | 2008-02-27 | 11.582 | mg/L
MW9 | Ethylbenzene | 2008-02-27 | 0.466 | mg/L
MW9 | Toluene | 2008-02-27 | 6.38 | mg/L
MW9 | TPH | 2008-02-27 | 10.74 | mg/L
SGS3 P1 | Ethylbenzene | 2008-02-27 | ND<0.001 | mg/L
SGS3 P1 | Toluene | 2008-02-27 | ND<0.001 | mg/L
SGS3 P1 | TPH | 2008-02-27 | 0.009 | mg/L
SGS3 P2 | Ethylbenzene | 2008-02-27 | ND<0.001 | mg/L
SGS3 P2 | Toluene | 2008-02-27 | ND<0.001 | mg/L
SGS3 P2 | TPH | 2008-02-27 | 0.016 | mg/L
SGS3 P3 | Ethylbenzene | 2008-02-27 | ND<0.001 | mg/L
SGS3 P3 | Toluene | 2008-02-27 | ND<0.001 | mg/L
SGS3 P3 | TPH | 2008-02-27 | 0.007 | mg/L
SGS4 P1 | Ethylbenzene | 2008-02-27 | ND<0.001 | mg/L
SGS4 P1 | Toluene | 2008-02-27 | ND<0.001 | mg/L
SGS4 P1 | TPH | 2008-02-27 | 0.016 | mg/L
SGS4 P3 | Ethylbenzene | 2008-02-27 | ND<0.001 | mg/L
SGS4 P3 | Toluene | 2008-02-27 | ND<0.001 | mg/L
SGS4 P3 | TPH | 2008-02-27 | 0.029 | mg/L
BH3 | NAPL | 2008-01-17 | 254 | mm
SGS2 | NAPL | 2008-01-17 | 288 | mm
SGS3 P1 | Nitrate | 2008-01-16 | 53 | mg/l
SGS3 P2 | Nitrate | 2008-01-16 | 60 | mg/l
SGS3 P3 | Nitrate | 2008-01-16 | 61 | mg/l
SGS4 P1 | Nitrate | 2008-01-16 | 53 | mg/l
SGS4 P3 | Nitrate | 2008-01-16 | 1.8 | mg/l
SGS3 P1 | Sulphate | 2008-01-16 | 100 | mg/l
SGS3 P2 | Sulphate | 2008-01-16 | 61 | mg/l
SGS3 P3 | Sulphate | 2008-01-16 | 89 | mg/l
SGS4 P1 | Sulphate | 2008-01-16 | 120 | mg/l
GDBH104 | Ethylbenzene | 2008-01-15 | ND<0.001 | mg/L
GDBH104 | Ethylbenzene | 2008-01-15 | ND<0.001 | mg/L
GDBH104 | Toluene | 2008-01-15 | ND<0.001 | mg/L
GDBH104 | Toluene | 2008-01-15 | 0.003 | mg/L
GDBH104 | TPH | 2008-01-15 | 0.003 | mg/L
GDBH104 | TPH | 2008-01-15 | 0.044 | mg/L
MW10 | Ethylbenzene | 2008-01-15 | ND<0.001 | mg/L
MW10 | Toluene | 2008-01-15 | ND<0.001 | mg/L
MW10 | TPH | 2008-01-15 | 0.002 | mg/L
MW102 | Ethylbenzene | 2008-01-15 | ND<0.050 | mg/L
MW102 | Toluene | 2008-01-15 | ND<0.050 | mg/L
MW102 | TPH | 2008-01-15 | 0.087 | mg/L
MW103 | Ethylbenzene | 2008-01-15 | ND<0.050 | mg/L
MW103 | Toluene | 2008-01-15 | 0.227 | mg/L
MW103 | TPH | 2008-01-15 | 1.119 | mg/L
MW104 | Ethylbenzene | 2008-01-15 | ND<0.050 | mg/L
MW104 | Toluene | 2008-01-15 | 0.202 | mg/L
MW104 | TPH | 2008-01-15 | 0.585 | mg/L
MW6 | Ethylbenzene | 2008-01-15 | ND<0.001 | mg/L
MW6 | Toluene | 2008-01-15 | 0.003 | mg/L
MW6 | TPH | 2008-01-15 | 0.037 | mg/L
MW7 | Ethylbenzene | 2008-01-15 | 0.002 | mg/L
MW7 | Toluene | 2008-01-15 | 1.08 | mg/L
MW7 | TPH | 2008-01-15 | 1.942 | mg/L
MW8 | Ethylbenzene | 2008-01-15 | 0.104 | mg/L
MW8 | Toluene | 2008-01-15 | 0.11 | mg/L
MW8 | TPH | 2008-01-15 | 9.78 | mg/L
MW9 | Ethylbenzene | 2008-01-15 | 48 | mg/L
MW9 | Toluene | 2008-01-15 | ND<0.010 | mg/L
MW9 | TPH | 2008-01-15 | 14.001 | mg/L
SGS3 P1 | Ethylbenzene | 2008-01-15 | ND<0.001 | mg/L
SGS3 P1 | Toluene | 2008-01-15 | ND<0.001 | mg/L
SGS3 P1 | TPH | 2008-01-15 | 0.002 | mg/L
SGS3 P2 | Ethylbenzene | 2008-01-15 | ND<0.001 | mg/L
SGS3 P2 | Toluene | 2008-01-15 | ND<0.001 | mg/L
SGS3 P2 | TPH | 2008-01-15 | 0.002 | mg/L
SGS3 P3 | Ethylbenzene | 2008-01-15 | ND<0.001 | mg/L
SGS3 P3 | Toluene | 2008-01-15 | ND<0.001 | mg/L
SGS3 P3 | TPH | 2008-01-15 | 0.002 | mg/L
SGS4 P1 | Ethylbenzene | 2008-01-15 | ND<0.001 | mg/L
SGS4 P1 | Toluene | 2008-01-15 | ND<0.001 | mg/L
SGS4 P1 | TPH | 2008-01-15 | 0.002 | mg/L
SGS4 P3 | Ethylbenzene | 2008-01-15 | ND<0.001 | mg/L
SGS4 P3 | Toluene | 2008-01-15 | ND<0.001 | mg/L
SGS4 P3 | TPH | 2008-01-15 | 0.002 | mg/L
SGS3 P1 | Nitrate | 2007-12-10 | 55 | mg/l
SGS3 P2 | Nitrate | 2007-12-10 | 59 | mg/l
SGS3 P3 | Nitrate | 2007-12-10 | 60 | mg/l
SGS4 P1 | Nitrate | 2007-12-10 | 54 | mg/l
SGS4 P3 | Nitrate | 2007-12-10 | 4.3 | mg/l
GDBH104 | GW | 2007-12-10 | 57.709 | metres
GDBH104 | Ethylbenzene | 2007-12-10 | ND<0.001 | mg/L
GDBH104 | Toluene | 2007-12-10 | ND<0.001 | mg/L
GDBH104 | TPH | 2007-12-10 | 0.007 | mg/L
MW10 | Ethylbenzene | 2007-12-10 | ND<0.001 | mg/L
MW10 | Toluene | 2007-12-10 | 0.002 | mg/L
MW10 | TPH | 2007-12-10 | 0.009 | mg/L
MW5 | Ethylbenzene | 2007-12-10 | ND<0.001 | mg/L
MW5 | GW | 2007-12-10 | 57.733 | metres
MW5 | Toluene | 2007-12-10 | ND<0.001 | mg/L
MW5 | TPH | 2007-12-10 | 0.005 | mg/L
MW7 | Ethylbenzene | 2007-12-10 | 0.476 | mg/L
MW7 | GW | 2007-12-10 | 57.782 | metres
MW7 | Toluene | 2007-12-10 | 9.03 | mg/L
MW7 | TPH | 2007-12-10 | 16.425 | mg/L
SGS3 P1 | Ethylbenzene | 2007-12-10 | ND<0.001 | mg/L
SGS3 P1 | Toluene | 2007-12-10 | ND<0.001 | mg/L
SGS3 P1 | TPH | 2007-12-10 | 0.028 | mg/L
SGS3 P2 | Ethylbenzene | 2007-12-10 | ND<0.001 | mg/L
SGS3 P2 | Toluene | 2007-12-10 | ND<0.001 | mg/L
SGS3 P2 | TPH | 2007-12-10 | 0.009 | mg/L
SGS3 P3 | Ethylbenzene | 2007-12-10 | ND<0.001 | mg/L
SGS3 P3 | Toluene | 2007-12-10 | ND<0.001 | mg/L
SGS3 P3 | TPH | 2007-12-10 | 0.008 | mg/L
SGS4 P1 | Ethylbenzene | 2007-12-10 | ND<0.001 | mg/L
SGS4 P1 | Toluene | 2007-12-10 | ND<0.001 | mg/L
SGS4 P1 | TPH | 2007-12-10 | 0.007 | mg/L
SGS4 P3 | Ethylbenzene | 2007-12-10 | ND<0.001 | mg/L
SGS4 P3 | Toluene | 2007-12-10 | ND<0.001 | mg/L
SGS4 P3 | TPH | 2007-12-10 | 0.027 | mg/L
SGS3 P1 | Sulphate | 2007-12-10 | 100 | mg/l
SGS3 P2 | Sulphate | 2007-12-10 | 63 | mg/l
SGS3 P3 | Sulphate | 2007-12-10 | 92 | mg/l
SGS4 P1 | Sulphate | 2007-12-10 | 120 | mg/l
BH3 | GW | 2007-10-30 | 57.534 | metres
GDBH102 | GW | 2007-10-30 | 57.537 | metres
SGS3 P1 | Nitrate | 2007-10-30 | 55 | mg/l
SGS3 P2 | Nitrate | 2007-10-30 | 61 | mg/l
SGS3 P3 | Nitrate | 2007-10-30 | 62 | mg/l
SGS4 P1 | Nitrate | 2007-10-30 | 59 | mg/l
SGS4 P3 | Nitrate | 2007-10-30 | 3.5 | mg/l
GDBH104 | GW | 2007-10-30 | 57.534 | metres
GDBH104 | Ethylbenzene | 2007-10-30 | ND<0.001 | mg/L
GDBH104 | Toluene | 2007-10-30 | ND<0.001 | mg/L
GDBH104 | TPH | 2007-10-30 | 0.003 | mg/L
MW10 | GW | 2007-10-30 | 57.49 | metres
MW10 | Ethylbenzene | 2007-10-30 | ND<0.001 | mg/L
MW10 | Toluene | 2007-10-30 | ND<0.001 | mg/L
MW10 | TPH | 2007-10-30 | ND<0.005 | mg/L
MW5 | Ethylbenzene | 2007-10-30 | ND<0.001 | mg/L
MW5 | GW | 2007-10-30 | 57.565 | metres
MW5 | Toluene | 2007-10-30 | ND<0.001 | mg/L
MW5 | TPH | 2007-10-30 | ND<0.005 | mg/L
MW9 | GW | 2007-10-30 | 57.511 | metres
SGS2 | GW | 2007-10-30 | 57.526 | metres
SGS3 P1 | Ethylbenzene | 2007-10-30 | ND<0.001 | mg/L
SGS3 P1 | GW | 2007-10-30 | 57.559 | metres
SGS3 P1 | Toluene | 2007-10-30 | ND<0.001 | mg/L
SGS3 P1 | TPH | 2007-10-30 | ND<0.005 | mg/L
SGS3 P2 | Ethylbenzene | 2007-10-30 | ND<0.001 | mg/L
SGS3 P2 | GW | 2007-10-30 | 57.556 | metres
SGS3 P2 | Toluene | 2007-10-30 | ND<0.001 | mg/L
SGS3 P2 | TPH | 2007-10-30 | 0.007 | mg/L
SGS3 P3 | Ethylbenzene | 2007-10-30 | ND<0.001 | mg/L
SGS3 P3 | GW | 2007-10-30 | 57.558 | metres
SGS3 P3 | Toluene | 2007-10-30 | ND<0.001 | mg/L
SGS3 P3 | TPH | 2007-10-30 | ND<0.005 | mg/L
SGS4 P1 | Ethylbenzene | 2007-10-30 | ND<0.001 | mg/L
SGS4 P1 | Toluene | 2007-10-30 | ND<0.001 | mg/L
SGS4 P1 | TPH | 2007-10-30 | 0.014 | mg/L
SGS4 P3 | Ethylbenzene | 2007-10-30 | ND<0.001 | mg/L
SGS4 P3 | Toluene | 2007-10-30 | ND<0.001 | mg/L
SGS4 P3 | TPH | 2007-10-30 | 0.013 | mg/L
SGS3 P1 | Sulphate | 2007-10-30 | 130 | mg/l
SGS3 P2 | Sulphate | 2007-10-30 | 63 | mg/l
SGS3 P3 | Sulphate | 2007-10-30 | 92 | mg/l
SGS4 P1 | Sulphate | 2007-10-30 | 130 | mg/l
SGS3 P1 | Sulphate | 2007-10-08 | 100 | mg/l
SGS3 P2 | Sulphate | 2007-10-08 | 61 | mg/l
SGS3 P3 | Sulphate | 2007-10-08 | 91 | mg/l
SGS4 P1 | Sulphate | 2007-10-08 | 130 | mg/l
BH3 | GW | 2007-09-04 | 57.699 | metres
GDBH101 | GW | 2007-09-04 | 57.66 | metres
GDBH102 | GW | 2007-09-04 | 57.668 | metres
GDBH104 | GW | 2007-09-04 | 57.783 | metres
GDBH104 | Ethylbenzene | 2007-09-04 | ND<0.001 | mg/L
GDBH104 | Toluene | 2007-09-04 | 0.001 | mg/L
GDBH104 | TPH | 2007-09-04 | ND<0.005 | mg/L
MW10 | GW | 2007-09-04 | 57.579 | metres
MW10 | Ethylbenzene | 2007-09-04 | ND<0.001 | mg/L
MW10 | Toluene | 2007-09-04 | ND<0.001 | mg/L
MW10 | TPH | 2007-09-04 | ND<0.005 | mg/L
MW10 | Ethylbenzene | 2007-09-04 | ND<0.001 | mg/L
MW10 | Toluene | 2007-09-04 | ND<0.001 | mg/L
MW10 | TPH | 2007-09-04 | ND<0.005 | mg/L
MW10 | Ethylbenzene | 2007-09-04 | ND<0.001 | mg/L
MW10 | Toluene | 2007-09-04 | ND<0.001 | mg/L
MW10 | TPH | 2007-09-04 | ND<0.005 | mg/L
MW5 | Ethylbenzene | 2007-09-04 | ND<0.001 | mg/L
MW5 | GW | 2007-09-04 | 57.693 | metres
MW5 | Toluene | 2007-09-04 | ND<0.001 | mg/L
MW5 | TPH | 2007-09-04 | ND<0.005 | mg/L
MW8 | GW | 2007-09-04 | 57.648 | metres
MW9 | Ethylbenzene | 2007-09-04 | 3.71 | mg/L
MW9 | GW | 2007-09-04 | 57.619 | metres
MW9 | Toluene | 2007-09-04 | 14 | mg/L
MW9 | TPH | 2007-09-04 | 53.797 | mg/L
SGS2 | GW | 2007-09-04 | 57.633 | metres
SGS3 P1 | Ethylbenzene | 2007-09-04 | ND<0.001 | mg/L
SGS3 P1 | GW | 2007-09-04 | 57.681 | metres
SGS3 P1 | Toluene | 2007-09-04 | ND<0.001 | mg/L
SGS3 P1 | TPH | 2007-09-04 | ND<0.005 | mg/L
SGS3 P2 | Ethylbenzene | 2007-09-04 | ND<0.001 | mg/L
SGS3 P2 | GW | 2007-09-04 | 57.682 | metres
SGS3 P2 | Toluene | 2007-09-04 | ND<0.001 | mg/L
SGS3 P2 | TPH | 2007-09-04 | ND<0.005 | mg/L
SGS3 P3 | Ethylbenzene | 2007-09-04 | ND<0.001 | mg/L
SGS3 P3 | GW | 2007-09-04 | 57.681 | metres
SGS3 P3 | Toluene | 2007-09-04 | ND<0.001 | mg/L
SGS3 P3 | TPH | 2007-09-04 | ND<0.005 | mg/L
SGS4 P1 | Ethylbenzene | 2007-09-04 | ND<0.001 | mg/L
SGS4 P1 | Toluene | 2007-09-04 | ND<0.001 | mg/L
SGS4 P1 | TPH | 2007-09-04 | ND<0.005 | mg/L
SGS4 P3 | Ethylbenzene | 2007-09-04 | ND<0.010 | mg/L
SGS4 P3 | Toluene | 2007-09-04 | ND<0.010 | mg/L
SGS4 P3 | TPH | 2007-09-04 | 0.041 | mg/L
BH1 | GW | 2007-07-18 | 57.8568 | metres
BH3 | GW | 2007-07-18 | 57.7548 | metres
BH3 | NAPL | 2007-07-18 | 1 | mm
GDBH101 | GW | 2007-07-18 | 57.7638 | metres
GDBH101 | NAPL | 2007-07-18 | 11 | mm
GDBH102 | GW | 2007-07-18 | 57.777 | metres
GDBH103 | Toluene | 2007-07-18 | 0.954 | mg/L
GDBH103 | TPH | 2007-07-18 | 15.073 | mg/L
GDBH104 | GW | 2007-07-18 | 57.783 | metres
GDBH104 | Ethylbenzene | 2007-07-18 | ND<0.001 | mg/L
GDBH104 | Toluene | 2007-07-18 | ND<0.001 | mg/L
GDBH104 | TPH | 2007-07-18 | ND<0.005 | mg/L
GDBH105 | GW | 2007-07-18 | 57.7382 | metres
GDBH105 | NAPL | 2007-07-18 | 4 | mm
MW1 | NAPL | 2007-07-18 | 8 | mm
MW10 | Ethylbenzene | 2007-07-18 | ND<0.001 | mg/L
MW10 | Toluene | 2007-07-18 | ND<0.001 | mg/L
MW10 | TPH | 2007-07-18 | ND<0.005 | mg/L
MW2 | NAPL | 2007-07-18 | 28 | mm
MW4 | NAPL | 2007-07-18 | 11 | mm
MW5 | Ethylbenzene | 2007-07-18 | ND<0.001 | mg/L
MW5 | Toluene | 2007-07-18 | ND<0.001 | mg/L
MW5 | TPH | 2007-07-18 | ND<0.005 | mg/L
MW6 | Ethylbenzene | 2007-07-18 | ND<0.001 | mg/L
MW6 | Toluene | 2007-07-18 | ND<0.001 | mg/L
MW6 | TPH | 2007-07-18 | ND<0.005 | mg/L
MW7 | Ethylbenzene | 2007-07-18 | ND<0.001 | mg/L
MW7 | Toluene | 2007-07-18 | ND<0.001 | mg/L
MW7 | TPH | 2007-07-18 | 0.038 | mg/L
MW8 | Ethylbenzene | 2007-07-18 | 1.34 | mg/L
MW8 | Toluene | 2007-07-18 | 1.54 | mg/L
MW8 | TPH | 2007-07-18 | 14.767 | mg/L
MW9 | Ethylbenzene | 2007-07-18 | 3.54 | mg/L
MW9 | Toluene | 2007-07-18 | 15.9 | mg/L
MW9 | TPH | 2007-07-18 | 42.415 | mg/L
SGS1 | GW | 2007-07-18 | 57.7904 | metres
SGS1 | NAPL | 2007-07-18 | 3 | mm
SGS2 | GW | 2007-07-18 | 57.7442 | metres
SGS2 | NAPL | 2007-07-18 | 24 | mm
SGS3 P1 | Ethylbenzene | 2007-07-18 | ND<0.001 | mg/L
SGS3 P1 | GW | 2007-07-18 | 57.787 | metres
SGS3 P1 | Toluene | 2007-07-18 | ND<0.001 | mg/L
SGS3 P1 | TPH | 2007-07-18 | ND<0.005 | mg/L
SGS3 P2 | Ethylbenzene | 2007-07-18 | ND<0.001 | mg/L
SGS3 P2 | GW | 2007-07-18 | 57.792 | metres
SGS3 P2 | Toluene | 2007-07-18 | ND<0.001 | mg/L
SGS3 P2 | TPH | 2007-07-18 | 0.071 | mg/L
SGS3 P3 | Ethylbenzene | 2007-07-18 | ND<0.001 | mg/L
SGS3 P3 | GW | 2007-07-18 | 57.785 | metres
SGS3 P3 | Toluene | 2007-07-18 | ND<0.001 | mg/L
SGS3 P3 | TPH | 2007-07-18 | 0.035 | mg/L
SGS4 P1 | Ethylbenzene | 2007-07-18 | ND<0.001 | mg/L
SGS4 P1 | Toluene | 2007-07-18 | ND<0.001 | mg/L
SGS4 P1 | TPH | 2007-07-18 | ND<0.050 | mg/L
SGS4 P3 | Ethylbenzene | 2007-07-18 | ND<0.001 | mg/L
SGS4 P3 | Toluene | 2007-07-18 | ND<0.001 | mg/L
SGS4 P3 | TPH | 2007-07-18 | 0.017 | mg/L
BH1 | GW | 2007-06-14 | 58.062 | metres
BH3 | GW | 2007-06-14 | 58.0346 | metres
BH3 | NAPL | 2007-06-14 | 5 | mm
GDBH101 | GW | 2007-06-14 | 57.9616 | metres
GDBH101 | NAPL | 2007-06-14 | 5 | mm
GDBH102 | GW | 2007-06-14 | 58.084 | metres
GDBH103 | Toluene | 2007-06-14 | 1.39 | mg/L
GDBH103 | TPH | 2007-06-14 | 10.147 | mg/L
GDBH104 | GW | 2007-06-14 | 57.978 | metres
GDBH104 | Ethylbenzene | 2007-06-14 | ND<0.001 | mg/L
GDBH104 | Toluene | 2007-06-14 | ND<0.001 | mg/L
GDBH104 | TPH | 2007-06-14 | ND<0.005 | mg/L
GDBH105 | GW | 2007-06-14 | 57.8756 | metres
GDBH105 | NAPL | 2007-06-14 | 2 | mm
MW1 | NAPL | 2007-06-14 | 15 | mm
MW10 | Ethylbenzene | 2007-06-14 | ND<0.001 | mg/L
MW10 | Toluene | 2007-06-14 | ND<0.001 | mg/L
MW10 | TPH | 2007-06-14 | ND<0.005 | mg/L
MW2 | NAPL | 2007-06-14 | 20 | mm
MW4 | NAPL | 2007-06-14 | 40 | mm
MW5 | Ethylbenzene | 2007-06-14 | ND<0.001 | mg/L
MW5 | Toluene | 2007-06-14 | ND<0.001 | mg/L
MW5 | TPH | 2007-06-14 | ND<0.005 | mg/L
MW6 | Ethylbenzene | 2007-06-14 | ND<0.001 | mg/L
MW6 | Toluene | 2007-06-14 | ND<0.001 | mg/L
MW6 | TPH | 2007-06-14 | ND<0.005 | mg/L
MW7 | Ethylbenzene | 2007-06-14 | ND<0.050 | mg/L
MW7 | Toluene | 2007-06-14 | 1.27 | mg/L
MW7 | TPH | 2007-06-14 | 2.524 | mg/L
MW8 | Ethylbenzene | 2007-06-14 | 1.98 | mg/L
MW8 | Toluene | 2007-06-14 | 0.699 | mg/L
MW8 | TPH | 2007-06-14 | 7.866 | mg/L
MW9 | Ethylbenzene | 2007-06-14 | 1.71 | mg/L
MW9 | Toluene | 2007-06-14 | 14.1 | mg/L
MW9 | TPH | 2007-06-14 | 25.706 | mg/L
SGS1 | GW | 2007-06-14 | 57.9718 | metres
SGS1 | NAPL | 2007-06-14 | 10 | mm
SGS2 | GW | 2007-06-14 | 57.9826 | metres
SGS2 | NAPL | 2007-06-14 | 55 | mm
SGS3 P1 | Ethylbenzene | 2007-06-14 | ND<0.001 | mg/L
SGS3 P1 | Toluene | 2007-06-14 | ND<0.001 | mg/L
SGS3 P1 | TPH | 2007-06-14 | 0.039 | mg/L
SGS3 P2 | Ethylbenzene | 2007-06-14 | ND<0.001 | mg/L
SGS3 P2 | Toluene | 2007-06-14 | ND<0.001 | mg/L
SGS3 P2 | TPH | 2007-06-14 | 0.016 | mg/L
SGS3 P3 | Ethylbenzene | 2007-06-14 | ND<0.005 | mg/L
SGS3 P3 | Toluene | 2007-06-14 | ND<0.005 | mg/L
SGS3 P3 | TPH | 2007-06-14 | 0.027 | mg/L
SGS4 P1 | Ethylbenzene | 2007-06-14 | ND<0.001 | mg/L
SGS4 P1 | Toluene | 2007-06-14 | ND<0.001 | mg/L
SGS4 P3 | Ethylbenzene | 2007-06-14 | ND<0.001 | mg/L
SGS4 P3 | Toluene | 2007-06-14 | ND<0.001 | mg/L
SGS4 P3 | TPH | 2007-06-14 | 0.011 | mg/L
BH1 | GW | 2007-05-14 | 58.079 | metres
BH3 | GW | 2007-05-14 | 58.036 | metres
GDBH101 | Ethylbenzene | 2007-05-14 | 1.43 | mg/L
GDBH101 | GW | 2007-05-14 | 57.977 | metres
GDBH101 | Toluene | 2007-05-14 | 13.2 | mg/L
GDBH101 | TPH | 2007-05-14 | 27.48 | mg/L
GDBH102 | GW | 2007-05-14 | 58.023 | metres
GDBH103 | Toluene | 2007-05-14 | 2.47 | mg/L
GDBH103 | TPH | 2007-05-14 | 13.883 | mg/L
GDBH104 | GW | 2007-05-14 | 57.998 | metres
GDBH104 | Ethylbenzene | 2007-05-14 | ND<0.001 | mg/L
GDBH104 | Toluene | 2007-05-14 | ND<0.001 | mg/L
GDBH104 | TPH | 2007-05-14 | ND<0.005 | mg/L
GDBH105 | GW | 2007-05-14 | 57.9584 | metres
MW10 | Ethylbenzene | 2007-05-14 | ND<0.001 | mg/L
MW10 | Toluene | 2007-05-14 | ND<0.001 | mg/L
MW10 | TPH | 2007-05-14 | ND<0.005 | mg/L
MW5 | Ethylbenzene | 2007-05-14 | ND<0.001 | mg/L
MW5 | Toluene | 2007-05-14 | ND<0.001 | mg/L
MW5 | TPH | 2007-05-14 | ND<0.005 | mg/L
MW6 | Ethylbenzene | 2007-05-14 | ND<0.001 | mg/L
MW6 | Toluene | 2007-05-14 | ND<0.001 | mg/L
MW6 | TPH | 2007-05-14 | ND<0.005 | mg/L
MW7 | Ethylbenzene | 2007-05-14 | ND<0.005 | mg/L
MW7 | Toluene | 2007-05-14 | ND<0.005 | mg/L
MW7 | TPH | 2007-05-14 | 0.012 | mg/L
MW8 | Ethylbenzene | 2007-05-14 | 0.991 | mg/L
MW8 | Toluene | 2007-05-14 | 0.972 | mg/L
MW8 | TPH | 2007-05-14 | 6.381 | mg/L
MW9 | Ethylbenzene | 2007-05-14 | 1.94 | mg/L
MW9 | Toluene | 2007-05-14 | 17.5 | mg/L
MW9 | TPH | 2007-05-14 | 35.606 | mg/L
SGS1 | GW | 2007-05-14 | 57.9966 | metres
SGS2 | GW | 2007-05-14 | 57.9992 | metres
SGS3 P1 | Ethylbenzene | 2007-05-14 | ND<0.001 | mg/L
SGS3 P1 | Toluene | 2007-05-14 | ND<0.001 | mg/L
SGS3 P1 | TPH | 2007-05-14 | ND<0.005 | mg/L
SGS3 P2 | Ethylbenzene | 2007-05-14 | ND<0.001 | mg/L
SGS3 P2 | Toluene | 2007-05-14 | ND<0.001 | mg/L
SGS3 P2 | TPH | 2007-05-14 | ND<0.005 | mg/L
SGS3 P3 | Ethylbenzene | 2007-05-14 | ND<0.001 | mg/L
SGS3 P3 | Toluene | 2007-05-14 | ND<0.001 | mg/L
SGS3 P3 | TPH | 2007-05-14 | ND<0.005 | mg/L
BH1 | GW | 2007-04-03 | 58.4968 | metres
BH3 | GW | 2007-04-03 | 58.2148 | metres
GDBH101 | Ethylbenzene | 2007-04-03 | 1.98 | mg/L
GDBH101 | GW | 2007-04-03 | 58.204 | metres
GDBH101 | Toluene | 2007-04-03 | 7.14 | mg/L
GDBH101 | TPH | 2007-04-03 | 31.397 | mg/L
GDBH102 | GW | 2007-04-03 | 58.224 | metres
GDBH103 | Toluene | 2007-04-03 | 2.38 | mg/L
GDBH103 | TPH | 2007-04-03 | 17.213 | mg/L
GDBH104 | GW | 2007-04-03 | 58.22 | metres
GDBH104 | Ethylbenzene | 2007-04-03 | ND<0.001 | mg/L
GDBH104 | Toluene | 2007-04-03 | ND<0.001 | mg/L
GDBH104 | TPH | 2007-04-03 | 0.003 | mg/L
GDBH105 | GW | 2007-04-03 | 58.1688 | metres
MW10 | Ethylbenzene | 2007-04-03 | ND<0.001 | mg/L
MW10 | Toluene | 2007-04-03 | ND<0.001 | mg/L
MW10 | TPH | 2007-04-03 | ND<0.005 | mg/L
MW5 | Ethylbenzene | 2007-04-03 | ND<0.001 | mg/L
MW5 | Toluene | 2007-04-03 | ND<0.001 | mg/L
MW5 | TPH | 2007-04-03 | ND<0.005 | mg/L
MW6 | Ethylbenzene | 2007-04-03 | ND<0.001 | mg/L
MW6 | Toluene | 2007-04-03 | ND<0.001 | mg/L
MW6 | TPH | 2007-04-03 | ND<0.005 | mg/L
MW9 | Ethylbenzene | 2007-04-03 | 0.389 | mg/L
MW9 | Toluene | 2007-04-03 | 1.35 | mg/L
MW9 | TPH | 2007-04-03 | 4.397 | mg/L
SGS1 | GW | 2007-04-03 | 58.221 | metres
SGS2 | GW | 2007-04-03 | 58.19 | metres
SGS3 P1 | Ethylbenzene | 2007-04-03 | ND<0.001 | mg/L
SGS3 P1 | GW | 2007-04-03 | 58.219 | metres
SGS3 P1 | Toluene | 2007-04-03 | ND<0.001 | mg/L
SGS3 P1 | TPH | 2007-04-03 | ND<0.005 | mg/L
SGS3 P2 | Ethylbenzene | 2007-04-03 | ND<0.001 | mg/L
SGS3 P2 | GW | 2007-04-03 | 58.22 | metres
SGS3 P2 | Toluene | 2007-04-03 | ND<0.001 | mg/L
SGS3 P2 | TPH | 2007-04-03 | ND<0.005 | mg/L
SGS3 P3 | Ethylbenzene | 2007-04-03 | ND<0.001 | mg/L
SGS3 P3 | GW | 2007-04-03 | 58.222 | metres
SGS3 P3 | Toluene | 2007-04-03 | ND<0.001 | mg/L
SGS3 P3 | TPH | 2007-04-03 | ND<0.005 | mg/L
GDBH101 | Ethylbenzene | 2007-02-06 | 0.761 | mg/L
GDBH101 | Toluene | 2007-02-06 | 13.5 | mg/L
GDBH101 | TPH | 2007-02-06 | 23.147 | mg/L
GDBH103 | Toluene | 2007-02-06 | 2.88 | mg/L
GDBH103 | TPH | 2007-02-06 | 21.746 | mg/L
GDBH104 | Ethylbenzene | 2007-02-06 | ND<0.001 | mg/L
GDBH104 | Toluene | 2007-02-06 | ND<0.001 | mg/L
GDBH104 | TPH | 2007-02-06 | ND<0.005 | mg/L
MW10 | Ethylbenzene | 2007-02-06 | ND<0.001 | mg/L
MW10 | Toluene | 2007-02-06 | 0.005 | mg/L
MW10 | TPH | 2007-02-06 | 0.01 | mg/L
MW5 | Ethylbenzene | 2007-02-06 | ND<0.001 | mg/L
MW5 | Toluene | 2007-02-06 | ND<0.001 | mg/L
MW5 | TPH | 2007-02-06 | ND<0.005 | mg/L
MW6 | Ethylbenzene | 2007-02-06 | ND<0.001 | mg/L
MW6 | Toluene | 2007-02-06 | ND<0.001 | mg/L
MW6 | TPH | 2007-02-06 | ND<0.005 | mg/L
MW9 | Ethylbenzene | 2007-02-06 | 1.02 | mg/L
MW9 | Toluene | 2007-02-06 | 19.2 | mg/L
MW9 | TPH | 2007-02-06 | 31.152 | mg/L
SGS3 P1 | Ethylbenzene | 2007-02-06 | ND<0.001 | mg/L
SGS3 P1 | Toluene | 2007-02-06 | ND<0.001 | mg/L
SGS3 P1 | TPH | 2007-02-06 | ND<0.005 | mg/L
SGS3 P2 | Ethylbenzene | 2007-02-06 | ND<0.001 | mg/L
SGS3 P2 | Toluene | 2007-02-06 | ND<0.001 | mg/L
SGS3 P2 | TPH | 2007-02-06 | ND<0.005 | mg/L
SGS3 P3 | Ethylbenzene | 2007-02-06 | ND<0.001 | mg/L
SGS3 P3 | Toluene | 2007-02-06 | ND<0.001 | mg/L
SGS3 P3 | TPH | 2007-02-06 | 0.012 | mg/L
BH1 | GW | 2007-01-08 | 58.08 | metres
BH3 | GW | 2007-01-08 | 58.1084 | metres
BH3 | NAPL | 2007-01-08 | 58 | mm
GDBH101 | Ethylbenzene | 2007-01-08 | 4.22 | mg/L
GDBH101 | GW | 2007-01-08 | 57.995 | metres
GDBH101 | Toluene | 2007-01-08 | 44.44 | mg/L
GDBH101 | TPH | 2007-01-08 | 87.842 | mg/L
GDBH102 | GW | 2007-01-08 | 58.046 | metres
GDBH104 | GW | 2007-01-08 | 58.012 | metres
GDBH104 | Ethylbenzene | 2007-01-08 | ND<0.001 | mg/L
GDBH104 | Toluene | 2007-01-08 | ND<0.001 | mg/L
GDBH104 | TPH | 2007-01-08 | 0.007 | mg/L
GDBH105 | GW | 2007-01-08 | 57.9618 | metres
GDBH105 | NAPL | 2007-01-08 | 1 | mm
MW1 | NAPL | 2007-01-08 | 3 | mm
MW10 | Ethylbenzene | 2007-01-08 | ND<0.001 | mg/L
MW10 | Toluene | 2007-01-08 | ND<0.001 | mg/L
MW10 | TPH | 2007-01-08 | 0.005 | mg/L
MW2 | NAPL | 2007-01-08 | 3 | mm
MW4 | NAPL | 2007-01-08 | 7 | mm
MW5 | Ethylbenzene | 2007-01-08 | ND<0.001 | mg/L
MW5 | Toluene | 2007-01-08 | ND<0.001 | mg/L
MW5 | TPH | 2007-01-08 | 0.003 | mg/L
MW6 | Ethylbenzene | 2007-01-08 | 0.003 | mg/L
MW6 | Toluene | 2007-01-08 | 0.047 | mg/L
MW6 | TPH | 2007-01-08 | 0.066 | mg/L
MW6 | Ethylbenzene | 2007-01-08 | 0.003 | mg/L
MW6 | Toluene | 2007-01-08 | 0.048 | mg/L
MW6 | TPH | 2007-01-08 | 0.069 | mg/L
MW9 | Ethylbenzene | 2007-01-08 | 7.75 | mg/L
MW9 | Toluene | 2007-01-08 | 52.2 | mg/L
MW9 | TPH | 2007-01-08 | 111.689 | mg/L
MW9 | Ethylbenzene | 2007-01-08 | 6.05 | mg/L
MW9 | Toluene | 2007-01-08 | 49.8 | mg/L
MW9 | TPH | 2007-01-08 | 98.101 | mg/L
MW9 | Ethylbenzene | 2007-01-08 | 6.98 | mg/L
MW9 | Toluene | 2007-01-08 | 52.6 | mg/L
MW9 | TPH | 2007-01-08 | 107.425 | mg/L
SGS1 | GW | 2007-01-08 | 58.0236 | metres
SGS1 | NAPL | 2007-01-08 | 22 | mm
SGS2 | GW | 2007-01-08 | 58.028 | metres
SGS3 P1 | Ethylbenzene | 2007-01-08 | ND<0.001 | mg/L
SGS3 P1 | Toluene | 2007-01-08 | ND<0.001 | mg/L
SGS3 P1 | TPH | 2007-01-08 | 0.002 | mg/L
SGS3 P2 | Ethylbenzene | 2007-01-08 | ND<0.001 | mg/L
SGS3 P2 | Toluene | 2007-01-08 | ND<0.001 | mg/L
SGS3 P2 | TPH | 2007-01-08 | 0.011 | mg/L
SGS3 P3 | Ethylbenzene | 2007-01-08 | ND<0.001 | mg/L
SGS3 P3 | Toluene | 2007-01-08 | ND<0.001 | mg/L
SGS3 P3 | TPH | 2007-01-08 | 0.003 | mg/L
BH1 | GW | 2006-11-22 | 57.7484 | metres
BH3 | GW | 2006-11-22 | 57.7384 | metres
GDBH101 | Ethylbenzene | 2006-11-22 | 0.498 | mg/L
GDBH101 | GW | 2006-11-22 | 57.582 | metres
GDBH101 | Toluene | 2006-11-22 | 17.1 | mg/L
GDBH101 | TPH | 2006-11-22 | 29.921 | mg/L
GDBH102 | GW | 2006-11-22 | 57.599 | metres
GDBH104 | GW | 2006-11-22 | 57.602 | metres
GDBH104 | Ethylbenzene | 2006-11-22 | ND<0.001 | mg/L
GDBH104 | Toluene | 2006-11-22 | ND<0.001 | mg/L
GDBH104 | TPH | 2006-11-22 | ND<0.005 | mg/L
GDBH105 | GW | 2006-11-22 | 57.5762 | metres
MW10 | Ethylbenzene | 2006-11-22 | ND<0.001 | mg/L
MW10 | Toluene | 2006-11-22 | ND<0.001 | mg/L
MW10 | TPH | 2006-11-22 | ND<0.005 | mg/L
MW5 | Ethylbenzene | 2006-11-22 | ND<0.001 | mg/L
MW5 | Toluene | 2006-11-22 | ND<0.001 | mg/L
MW5 | TPH | 2006-11-22 | ND<0.005 | mg/L
MW6 | Ethylbenzene | 2006-11-22 | ND<0.001 | mg/L
MW6 | Toluene | 2006-11-22 | ND<0.001 | mg/L
MW6 | TPH | 2006-11-22 | 0.001 | mg/L
MW9 | Ethylbenzene | 2006-11-22 | 2.67 | mg/L
MW9 | Toluene | 2006-11-22 | 25.6 | mg/L
MW9 | TPH | 2006-11-22 | 55.932 | mg/L
MW9 | Ethylbenzene | 2006-11-22 | 2.75 | mg/L
MW9 | Toluene | 2006-11-22 | 24.9 | mg/L
MW9 | TPH | 2006-11-22 | 50.339 | mg/L
MW9 | Ethylbenzene | 2006-11-22 | 2.56 | mg/L
MW9 | Toluene | 2006-11-22 | 24 | mg/L
MW9 | TPH | 2006-11-22 | 47.313 | mg/L
SGS1 | GW | 2006-11-22 | 57.6564 | metres
SGS2 | GW | 2006-11-22 | 57.685 | metres
SGS3 P1 | Ethylbenzene | 2006-11-22 | ND<0.001 | mg/L
SGS3 P1 | GW | 2006-11-22 | 57.6 | metres
SGS3 P1 | Toluene | 2006-11-22 | ND<0.001 | mg/L
SGS3 P1 | TPH | 2006-11-22 | ND<0.005 | mg/L
SGS3 P2 | Ethylbenzene | 2006-11-22 | ND<0.001 | mg/L
SGS3 P2 | GW | 2006-11-22 | 57.59 | metres
SGS3 P2 | Toluene | 2006-11-22 | ND<0.001 | mg/L
SGS3 P2 | TPH | 2006-11-22 | ND<0.005 | mg/L
SGS3 P3 | Ethylbenzene | 2006-11-22 | ND<0.001 | mg/L
SGS3 P3 | GW | 2006-11-22 | 57.6 | metres
SGS3 P3 | Toluene | 2006-11-22 | ND<0.001 | mg/L
SGS3 P3 | TPH | 2006-11-22 | ND<0.005 | mg/L
BH1 | GW | 2006-10-18 | 57.4408 | metres
BH3 | GW | 2006-10-18 | 57.391 | metres
GDBH101 | Ethylbenzene | 2006-10-18 | 1.04 | mg/L
GDBH101 | GW | 2006-10-18 | 57.366 | metres
GDBH101 | Toluene | 2006-10-18 | 10.8 | mg/L
GDBH101 | TPH | 2006-10-18 | 29.864 | mg/L
GDBH102 | GW | 2006-10-18 | 57.382 | metres
GDBH104 | GW | 2006-10-18 | 57.384 | metres
GDBH104 | Ethylbenzene | 2006-10-18 | ND<0.001 | mg/L
GDBH104 | Toluene | 2006-10-18 | 0.001 | mg/L
GDBH104 | TPH | 2006-10-18 | 0.004 | mg/L
GDBH104 | Ethylbenzene | 2006-10-18 | ND<0.001 | mg/L
GDBH104 | Toluene | 2006-10-18 | ND<0.001 | mg/L
GDBH104 | TPH | 2006-10-18 | ND<0.005 | mg/L
GDBH105 | GW | 2006-10-18 | 57.3278 | metres
MW10 | Ethylbenzene | 2006-10-18 | ND<0.001 | mg/L
MW10 | Toluene | 2006-10-18 | 0.005 | mg/L
MW10 | TPH | 2006-10-18 | 0.014 | mg/L
MW5 | Ethylbenzene | 2006-10-18 | ND<0.010 | mg/L
MW5 | Toluene | 2006-10-18 | 0.681 | mg/L
MW5 | TPH | 2006-10-18 | 0.94 | mg/L
MW6 | Ethylbenzene | 2006-10-18 | ND<0.001 | mg/L
MW6 | Toluene | 2006-10-18 | 0.002 | mg/L
MW6 | TPH | 2006-10-18 | 0.07 | mg/L
MW6 | Ethylbenzene | 2006-10-18 | ND<0.001 | mg/L
MW6 | Toluene | 2006-10-18 | 0.005 | mg/L
MW6 | TPH | 2006-10-18 | 0.087 | mg/L
MW6 | Ethylbenzene | 2006-10-18 | ND<0.001 | mg/L
MW6 | Toluene | 2006-10-18 | 0.23 | mg/L
MW6 | TPH | 2006-10-18 | 0.373 | mg/L
MW9 | Ethylbenzene | 2006-10-18 | 1.59 | mg/L
MW9 | Toluene | 2006-10-18 | 20.7 | mg/L
MW9 | TPH | 2006-10-18 | 69.627 | mg/L
SGS1 | GW | 2006-10-18 | 57.3876 | metres
SGS2 | GW | 2006-10-18 | 57.3716 | metres
SGS3 P1 | Ethylbenzene | 2006-10-18 | ND<0.001 | mg/L
SGS3 P1 | GW | 2006-10-18 | 57.5 | metres
SGS3 P1 | Toluene | 2006-10-18 | ND<0.001 | mg/L
SGS3 P1 | TPH | 2006-10-18 | ND<0.005 | mg/L
SGS3 P2 | Ethylbenzene | 2006-10-18 | ND<0.001 | mg/L
SGS3 P2 | GW | 2006-10-18 | 57.542 | metres
SGS3 P2 | Toluene | 2006-10-18 | ND<0.001 | mg/L
SGS3 P2 | TPH | 2006-10-18 | 0.001 | mg/L
SGS3 P3 | Ethylbenzene | 2006-10-18 | ND<0.001 | mg/L
SGS3 P3 | GW | 2006-10-18 | 57.501 | metres
SGS3 P3 | Toluene | 2006-10-18 | ND<0.001 | mg/L
SGS3 P3 | TPH | 2006-10-18 | 0.028 | mg/L
BH1 | GW | 2006-09-20 | 57.3396 | metres
BH1 | NAPL | 2006-09-20 | 62 | mm
BH3 | GW | 2006-09-20 | 57.3156 | metres
BH3 | NAPL | 2006-09-20 | 547 | mm
GDBH101 | Ethylbenzene | 2006-09-20 | 1.19 | mg/L
GDBH101 | GW | 2006-09-20 | 57.275 | metres
GDBH101 | Toluene | 2006-09-20 | 11.6 | mg/L
GDBH101 | TPH | 2006-09-20 | 19.996 | mg/L
GDBH102 | GW | 2006-09-20 | 57.28 | metres
GDBH104 | GW | 2006-09-20 | 57.309 | metres
GDBH104 | Ethylbenzene | 2006-09-20 | ND<0.001 | mg/L
GDBH104 | Toluene | 2006-09-20 | ND<0.001 | mg/L
GDBH104 | TPH | 2006-09-20 | 0.001 | mg/L
GDBH105 | GW | 2006-09-20 | 57.2392 | metres
GDBH105 | NAPL | 2006-09-20 | 959 | mm
MW1 | NAPL | 2006-09-20 | 100 | mm
MW10 | Ethylbenzene | 2006-09-20 | ND<0.001 | mg/L
MW10 | Toluene | 2006-09-20 | 0.002 | mg/L
MW10 | TPH | 2006-09-20 | 0.005 | mg/L
MW2 | NAPL | 2006-09-20 | 1649 | mm
MW3 | NAPL | 2006-09-20 | 14 | mm
MW4 | NAPL | 2006-09-20 | 87 | mm
MW5 | Ethylbenzene | 2006-09-20 | ND<0.001 | mg/L
MW5 | Toluene | 2006-09-20 | ND<0.001 | mg/L
MW5 | TPH | 2006-09-20 | 0.001 | mg/L
MW6 | Ethylbenzene | 2006-09-20 | ND<0.001 | mg/L
MW6 | Toluene | 2006-09-20 | ND<0.001 | mg/L
MW6 | TPH | 2006-09-20 | 0.385 | mg/L
MW7 | Ethylbenzene | 2006-09-20 | ND<0.001 | mg/L
MW7 | Toluene | 2006-09-20 | 0.01 | mg/L
MW7 | TPH | 2006-09-20 | 1.341 | mg/L
MW8 | NAPL | 2006-09-20 | 8 | mm
MW9 | Ethylbenzene | 2006-09-20 | 4.76 | mg/L
MW9 | Toluene | 2006-09-20 | 16.8 | mg/L
MW9 | TPH | 2006-09-20 | 47.22 | mg/L
MW9 | Ethylbenzene | 2006-09-20 | 3.63 | mg/L
MW9 | Toluene | 2006-09-20 | 13.9 | mg/L
MW9 | TPH | 2006-09-20 | 38.358 | mg/L
MW9 | Ethylbenzene | 2006-09-20 | 3.14 | mg/L
MW9 | Toluene | 2006-09-20 | 16.2 | mg/L
MW9 | TPH | 2006-09-20 | 38.579 | mg/L
SGS1 | GW | 2006-09-20 | 57.2702 | metres
SGS1 | NAPL | 2006-09-20 | 899 | mm
SGS2 | GW | 2006-09-20 | 57.2662 | metres
SGS2 | NAPL | 2006-09-20 | 99 | mm
SGS3 P1 | Ethylbenzene | 2006-09-20 | ND<0.001 | mg/L
SGS3 P1 | Toluene | 2006-09-20 | ND<0.001 | mg/L
SGS3 P1 | TPH | 2006-09-20 | 0.001 | mg/L
SGS3 P2 | Ethylbenzene | 2006-09-20 | ND<0.001 | mg/L
SGS3 P2 | Toluene | 2006-09-20 | ND<0.001 | mg/L
SGS3 P2 | TPH | 2006-09-20 | ND<0.005 | mg/L
SGS3 P3 | Ethylbenzene | 2006-09-20 | ND<0.001 | mg/L
SGS3 P3 | Toluene | 2006-09-20 | ND<0.001 | mg/L
SGS3 P3 | TPH | 2006-09-20 | ND<0.005 | mg/L
BH1 | GW | 2006-08-22 | 57.3632 | metres
BH3 | GW | 2006-08-22 | 57.2712 | metres
GDBH101 | Ethylbenzene | 2006-08-22 | 1.18 | mg/L
GDBH101 | GW | 2006-08-22 | 57.2878 | metres
GDBH101 | Toluene | 2006-08-22 | 3.42 | mg/L
GDBH101 | TPH | 2006-08-22 | 16.926 | mg/L
GDBH102 | GW | 2006-08-22 | 57.298 | metres
GDBH104 | GW | 2006-08-22 | 57.306 | metres
GDBH104 | Ethylbenzene | 2006-08-22 | ND<0.001 | mg/L
GDBH104 | Toluene | 2006-08-22 | ND<0.001 | mg/L
GDBH104 | TPH | 2006-08-22 | 0.004 | mg/L
GDBH105 | GW | 2006-08-22 | 57.2524 | metres
MW10 | Ethylbenzene | 2006-08-22 | ND<0.001 | mg/L
MW10 | Toluene | 2006-08-22 | ND<0.001 | mg/L
MW10 | TPH | 2006-08-22 | 0.004 | mg/L
MW5 | Ethylbenzene | 2006-08-22 | ND<0.001 | mg/L
MW5 | Toluene | 2006-08-22 | ND<0.001 | mg/L
MW5 | TPH | 2006-08-22 | 0.004 | mg/L
MW5 | Ethylbenzene | 2006-08-22 | ND<0.001 | mg/L
MW5 | Toluene | 2006-08-22 | ND<0.001 | mg/L
MW5 | TPH | 2006-08-22 | 0.1 | mg/L
MW5 | Ethylbenzene | 2006-08-22 | ND<0.001 | mg/L
MW5 | Toluene | 2006-08-22 | ND<0.001 | mg/L
MW5 | TPH | 2006-08-22 | ND<0.01 | mg/L
MW6 | Ethylbenzene | 2006-08-22 | ND<0.001 | mg/L
MW6 | Toluene | 2006-08-22 | ND<0.001 | mg/L
MW6 | TPH | 2006-08-22 | 0.003 | mg/L
MW6 | Ethylbenzene | 2006-08-22 | ND<0.001 | mg/L
MW6 | Toluene | 2006-08-22 | ND<0.001 | mg/L
MW6 | TPH | 2006-08-22 | ND<0.01 | mg/L
MW7 | Ethylbenzene | 2006-08-22 | 0.485 | mg/L
MW7 | Toluene | 2006-08-22 | 0.13 | mg/L
MW7 | TPH | 2006-08-22 | 3.172 | mg/L
MW9 | Ethylbenzene | 2006-08-22 | 3.08 | mg/L
MW9 | Toluene | 2006-08-22 | 12.6 | mg/L
MW9 | TPH | 2006-08-22 | 44.767 | mg/L
MW9 | Ethylbenzene | 2006-08-22 | 2.609 | mg/L
MW9 | Toluene | 2006-08-22 | 37.448 | mg/L
MW9 | TPH | 2006-08-22 | 77.896 | mg/L
SGS1 | GW | 2006-08-22 | 57.5708 | metres
SGS2 | GW | 2006-08-22 | 57.2672 | metres
SGS3 P1 | Ethylbenzene | 2006-08-22 | ND<0.001 | mg/L
SGS3 P1 | Toluene | 2006-08-22 | ND<0.001 | mg/L
SGS3 P1 | TPH | 2006-08-22 | 0.004 | mg/L
SGS3 P2 | Ethylbenzene | 2006-08-22 | ND<0.001 | mg/L
SGS3 P2 | Toluene | 2006-08-22 | ND<0.001 | mg/L
SGS3 P2 | TPH | 2006-08-22 | 0.527 | mg/L
SGS3 P3 | Ethylbenzene | 2006-08-22 | ND<0.001 | mg/L
SGS3 P3 | Toluene | 2006-08-22 | ND<0.001 | mg/L
SGS3 P3 | TPH | 2006-08-22 | 0.003 | mg/L
BH1 | GW | 2006-07-24 | 57.4392 | metres
BH3 | GW | 2006-07-24 | 57.372 | metres
GDBH101 | Ethylbenzene | 2006-07-24 | 0.808 | mg/L
GDBH101 | GW | 2006-07-24 | 57.387 | metres
GDBH101 | Toluene | 2006-07-24 | 3.54 | mg/L
GDBH101 | TPH | 2006-07-24 | 11.495 | mg/L
GDBH102 | GW | 2006-07-24 | 57.395 | metres
GDBH103 | Ethylbenzene | 2006-07-24 | 5.76 | mg/L
GDBH103 | Toluene | 2006-07-24 | 2.95 | mg/L
GDBH103 | TPH | 2006-07-24 | 19.423 | mg/L
GDBH104 | GW | 2006-07-24 | 57.398 | metres
GDBH104 | Ethylbenzene | 2006-07-24 | ND<0.001 | mg/L
GDBH104 | Toluene | 2006-07-24 | ND<0.001 | mg/L
GDBH104 | TPH | 2006-07-24 | 0.002 | mg/L
GDBH105 | GW | 2006-07-24 | 57.404 | metres
MW10 | Ethylbenzene | 2006-07-24 | ND<0.001 | mg/L
MW10 | Toluene | 2006-07-24 | ND<0.001 | mg/L
MW10 | TPH | 2006-07-24 | 0.425 | mg/L
MW10 | Ethylbenzene | 2006-07-24 | ND<0.001 | mg/L
MW10 | Toluene | 2006-07-24 | ND<0.001 | mg/L
MW10 | TPH | 2006-07-24 | 0.13 | mg/L
MW10 | Ethylbenzene | 2006-07-24 | ND<0.001 | mg/L
MW10 | Toluene | 2006-07-24 | ND<0.001 | mg/L
MW10 | TPH | 2006-07-24 | 0.591 | mg/L
MW5 | Ethylbenzene | 2006-07-24 | ND<0.001 | mg/L
MW5 | Toluene | 2006-07-24 | ND<0.001 | mg/L
MW5 | TPH | 2006-07-24 | 0.002 | mg/L
MW6 | Ethylbenzene | 2006-07-24 | ND<0.001 | mg/L
MW6 | Toluene | 2006-07-24 | ND<0.001 | mg/L
MW6 | TPH | 2006-07-24 | 0.001 | mg/L
MW6 | Ethylbenzene | 2006-07-24 | ND<0.001 | mg/L
MW6 | Toluene | 2006-07-24 | ND<0.001 | mg/L
MW6 | TPH | 2006-07-24 | 0.001 | mg/L
MW7 | Ethylbenzene | 2006-07-24 | 0.172 | mg/L
MW7 | Toluene | 2006-07-24 | 1.61 | mg/L
MW7 | TPH | 2006-07-24 | 8.327 | mg/L
MW9 | Ethylbenzene | 2006-07-24 | 3.26 | mg/L
MW9 | Toluene | 2006-07-24 | 12 | mg/L
MW9 | TPH | 2006-07-24 | 40.369 | mg/L
SGS1 | GW | 2006-07-24 | 57.4146 | metres
SGS2 | GW | 2006-07-24 | 57.3662 | metres
SGS3 P1 | Ethylbenzene | 2006-07-24 | ND<0.001 | mg/L
SGS3 P1 | GW | 2006-07-24 | 57.39 | metres
SGS3 P1 | Toluene | 2006-07-24 | ND<0.001 | mg/L
SGS3 P1 | TPH | 2006-07-24 | 0.001 | mg/L
SGS3 P2 | Ethylbenzene | 2006-07-24 | ND<0.001 | mg/L
SGS3 P2 | GW | 2006-07-24 | 57.245 | metres
SGS3 P2 | Toluene | 2006-07-24 | ND<0.001 | mg/L
SGS3 P2 | TPH | 2006-07-24 | 0.18 | mg/L
SGS3 P3 | Ethylbenzene | 2006-07-24 | ND<0.001 | mg/L
SGS3 P3 | GW | 2006-07-24 | 57.42 | metres
SGS3 P3 | Toluene | 2006-07-24 | ND<0.001 | mg/L
SGS3 P3 | TPH | 2006-07-24 | 0.396 | mg/L
BH1 | GW | 2006-05-08 | 57.579 | metres
BH3 | GW | 2006-05-08 | 57.4612 | metres
BH3 | NAPL | 2006-05-08 | 39 | mm
GDBH101 | GW | 2006-05-08 | 57.3286 | metres
GDBH101 | NAPL | 2006-05-08 | 2 | mm
GDBH105 | GW | 2006-05-08 | 57.3874 | metres
GDBH105 | NAPL | 2006-05-08 | 158 | mm
MW1 | NAPL | 2006-05-08 | 6 | mm
MW2 | NAPL | 2006-05-08 | 234 | mm
MW3 | NAPL | 2006-05-08 | 4 | mm
MW4 | NAPL | 2006-05-08 | 9 | mm
SGS2 | GW | 2006-05-08 | 57.3182 | metres
SGS2 | NAPL | 2006-05-08 | 9 | mm
SGS3 P1 | Ethylbenzene | 2006-05-08 | 0.001 | mg/L
SGS3 P1 | Toluene | 2006-05-08 | 0.001 | mg/L
SGS3 P1 | TPH | 2006-05-08 | 0.005 | mg/L
SGS3 P2 | Ethylbenzene | 2006-05-08 | 0.001 | mg/L
SGS3 P2 | Toluene | 2006-05-08 | 0.001 | mg/L
SGS3 P2 | TPH | 2006-05-08 | 0.005 | mg/L
SGS3 P3 | Ethylbenzene | 2006-05-08 | 0.001 | mg/L
SGS3 P3 | Toluene | 2006-05-08 | 0.001 | mg/L
SGS3 P3 | TPH | 2006-05-08 | 0.005 | mg/L
BH1 | GW | 2006-04-19 | 57.544 | metres
BH3 | GW | 2006-04-19 | 57.4894 | metres
BH3 | NAPL | 2006-04-19 | 53 | mm
GDBH101 | GW | 2006-04-19 | 57.3518 | metres
GDBH101 | NAPL | 2006-04-19 | 1 | mm
GDBH105 | GW | 2006-04-19 | 57.4216 | metres
GDBH105 | NAPL | 2006-04-19 | 267 | mm
MW1 | NAPL | 2006-04-19 | 5 | mm
MW2 | NAPL | 2006-04-19 | 496 | mm
MW3 | NAPL | 2006-04-19 | 10 | mm
MW4 | NAPL | 2006-04-19 | 15 | mm
SGS2 | GW | 2006-04-19 | 57.298 | metres
SGS2 | NAPL | 2006-04-19 | 10 | mm
SGS3 P1 | Ethylbenzene | 2006-04-19 | 0.001 | mg/L
SGS3 P1 | Toluene | 2006-04-19 | 0.001 | mg/L
SGS3 P1 | TPH | 2006-04-19 | 0.01 | mg/L
SGS3 P2 | Ethylbenzene | 2006-04-19 | 0.001 | mg/L
SGS3 P2 | Toluene | 2006-04-19 | 0.001 | mg/L
SGS3 P2 | TPH | 2006-04-19 | 0.01 | mg/L
SGS3 P3 | Ethylbenzene | 2006-04-19 | 0.001 | mg/L
SGS3 P3 | Toluene | 2006-04-19 | 0.001 | mg/L
SGS3 P3 | TPH | 2006-04-19 | 0.011 | mg/L
BH1 | GW | 2006-04-10 | 57.4394 | metres
BH1 | NAPL | 2006-04-10 | 3 | mm
BH3 | GW | 2006-04-10 | 57.4324 | metres
BH3 | NAPL | 2006-04-10 | 63 | mm
GDBH101 | GW | 2006-04-10 | 57.4 | metres
GDBH105 | GW | 2006-04-10 | 57.3974 | metres
GDBH105 | NAPL | 2006-04-10 | 363 | mm
MW1 | NAPL | 2006-04-10 | 30 | mm
MW2 | NAPL | 2006-04-10 | 310 | mm
MW3 | NAPL | 2006-04-10 | 11 | mm
MW4 | NAPL | 2006-04-10 | 27 | mm
SGS2 | GW | 2006-04-10 | 57.3308 | metres
SGS2 | NAPL | 2006-04-10 | 6 | mm
SGS3 P1 | Ethylbenzene | 2006-03-12 | 0.001 | mg/L
SGS3 P1 | Toluene | 2006-03-12 | 0.001 | mg/L
SGS3 P1 | TPH | 2006-03-12 | 0.061 | mg/L
SGS3 P2 | Ethylbenzene | 2006-03-12 | 0.001 | mg/L
SGS3 P2 | Toluene | 2006-03-12 | 0.001 | mg/L
SGS3 P2 | TPH | 2006-03-12 | 0.02 | mg/L
SGS3 P3 | Ethylbenzene | 2006-03-12 | 0.001 | mg/L
SGS3 P3 | Toluene | 2006-03-12 | 0.001 | mg/L
SGS3 P3 | TPH | 2006-03-12 | 0.018 | mg/L
GDBH101 | Ethylbenzene | 2006-01-06 | 0.982 | mg/L
GDBH101 | Toluene | 2006-01-06 | 15.275 | mg/L
GDBH101 | TPH | 2006-01-06 | 35.141 | mg/L
GDBH103 | Toluene | 2006-01-06 | 4.757 | mg/L
GDBH103 | TPH | 2006-01-06 | 23.537 | mg/L
GDBH104 | Ethylbenzene | 2006-01-06 | 0.001 | mg/L
GDBH104 | Toluene | 2006-01-06 | 0.001 | mg/L
GDBH104 | TPH | 2006-01-06 | 0.236 | mg/L
MW10 | Ethylbenzene | 2006-01-06 | 0.021 | mg/L
MW10 | Toluene | 2006-01-06 | 0.106 | mg/L
MW5 | Ethylbenzene | 2006-01-06 | 0.002 | mg/L
MW5 | Toluene | 2006-01-06 | 0.03 | mg/L
MW5 | TPH | 2006-01-06 | 0.132 | mg/L
MW6 | Ethylbenzene | 2006-01-06 | 0.011 | mg/L
MW6 | Toluene | 2006-01-06 | 0.144 | mg/L
MW6 | TPH | 2006-01-06 | 0.118 | mg/L
MW7 | Ethylbenzene | 2006-01-06 | 0.095 | mg/L
MW7 | Toluene | 2006-01-06 | 1.345 | mg/L
MW7 | TPH | 2006-01-06 | 2.258 | mg/L
MW8 | Ethylbenzene | 2006-01-06 | 2.372 | mg/L
MW8 | Toluene | 2006-01-06 | 9.545 | mg/L
MW8 | TPH | 2006-01-06 | 22.661 | mg/L
MW9 | Ethylbenzene | 2006-01-06 | 4.106 | mg/L
MW9 | Toluene | 2006-01-06 | 40.606 | mg/L
MW9 | TPH | 2006-01-06 | 71.003 | mg/L
SGS1 | Ethylbenzene | 2006-01-06 | 2.512 | mg/L
SGS1 | Toluene | 2006-01-06 | 13.821 | mg/L
GDBH101 | Ethylbenzene | 2005-11-21 | 1.255 | mg/L
GDBH101 | Toluene | 2005-11-21 | 15.998 | mg/L
GDBH101 | TPH | 2005-11-21 | 30.553 | mg/L
GDBH103 | Toluene | 2005-11-21 | 4.708 | mg/L
GDBH103 | TPH | 2005-11-21 | 34.867 | mg/L
GDBH104 | Ethylbenzene | 2005-11-21 | 0.01 | mg/L
GDBH104 | Toluene | 2005-11-21 | 0.03 | mg/L
GDBH104 | TPH | 2005-11-21 | 0.01 | mg/L
MW10 | Ethylbenzene | 2005-11-21 | 0.014 | mg/L
MW10 | Toluene | 2005-11-21 | 0.138 | mg/L
MW10 | TPH | 2005-11-21 | 0.042 | mg/L
MW5 | Ethylbenzene | 2005-11-21 | 0.001 | mg/L
MW5 | Toluene | 2005-11-21 | 0.003 | mg/L
MW5 | TPH | 2005-11-21 | 0.01 | mg/L
MW6 | Ethylbenzene | 2005-11-21 | 0.034 | mg/L
MW6 | Toluene | 2005-11-21 | 0.214 | mg/L
MW6 | TPH | 2005-11-21 | 0.037 | mg/L
MW7 | Ethylbenzene | 2005-11-21 | 0.024 | mg/L
MW7 | Toluene | 2005-11-21 | 0.014 | mg/L
MW7 | TPH | 2005-11-21 | 0.01 | mg/L
MW8 | Ethylbenzene | 2005-11-21 | 1.998 | mg/L
MW8 | Toluene | 2005-11-21 | 5.937 | mg/L
MW8 | TPH | 2005-11-21 | 21.018 | mg/L
MW9 | Ethylbenzene | 2005-11-21 | 5.911 | mg/L
MW9 | Toluene | 2005-11-21 | 62.801 | mg/L
MW9 | TPH | 2005-11-21 | 98.539 | mg/L
SGS1 | Ethylbenzene | 2005-11-21 | 3.069 | mg/L
SGS1 | Toluene | 2005-11-21 | 23.669 | mg/L
SGS1 | TPH | 2005-11-21 | 50.211 | mg/L
SGS2 | Ethylbenzene | 2005-11-21 | 6.226 | mg/L
SGS2 | Toluene | 2005-11-21 | 59.964 | mg/L
SGS2 | TPH | 2005-11-21 | 107.901 | mg/L
GDBH101 | Ethylbenzene | 2005-10-27 | 0.995 | mg/L
GDBH101 | Toluene | 2005-10-27 | 20.427 | mg/L
GDBH101 | TPH | 2005-10-27 | 54.053 | mg/L
GDBH103 | Toluene | 2005-10-27 | 4.112 | mg/L
GDBH103 | TPH | 2005-10-27 | 28.777 | mg/L
GDBH104 | Ethylbenzene | 2005-10-27 | 0.001 | mg/L
GDBH104 | Toluene | 2005-10-27 | 0.004 | mg/L
GDBH105 | Ethylbenzene | 2005-10-27 | 1.926 | mg/L
GDBH105 | Toluene | 2005-10-27 | 7.803 | mg/L
MW1 | Ethylbenzene | 2005-10-27 | 1.282 | mg/L
MW1 | Toluene | 2005-10-27 | 19.06 | mg/L
MW10 | Ethylbenzene | 2005-10-27 | 0.003 | mg/L
MW10 | Toluene | 2005-10-27 | 0.02 | mg/L
MW10 | TPH | 2005-10-27 | 0.515 | mg/L
MW2 | Ethylbenzene | 2005-10-27 | 1.705 | mg/L
MW2 | Toluene | 2005-10-27 | 39.797 | mg/L
MW3 | Ethylbenzene | 2005-10-27 | 0.124 | mg/L
MW3 | Toluene | 2005-10-27 | 8.793 | mg/L
MW4 | Ethylbenzene | 2005-10-27 | 1.718 | mg/L
MW4 | Toluene | 2005-10-27 | 20.694 | mg/L
MW5 | Ethylbenzene | 2005-10-27 | 0.001 | mg/L
MW5 | Toluene | 2005-10-27 | 0.007 | mg/L
MW5 | TPH | 2005-10-27 | 0.055 | mg/L
MW6 | Ethylbenzene | 2005-10-27 | 0.001 | mg/L
MW6 | Toluene | 2005-10-27 | 0.004 | mg/L
MW6 | TPH | 2005-10-27 | 0.01 | mg/L
MW7 | Ethylbenzene | 2005-10-27 | 0.001 | mg/L
MW7 | Toluene | 2005-10-27 | 0.011 | mg/L
MW7 | TPH | 2005-10-27 | 0.01 | mg/L
MW8 | Ethylbenzene | 2005-10-27 | 1.544 | mg/L
MW8 | Toluene | 2005-10-27 | 9.141 | mg/L
MW8 | TPH | 2005-10-27 | 31.764 | mg/L
MW9 | Ethylbenzene | 2005-10-27 | 3.236 | mg/L
MW9 | Toluene | 2005-10-27 | 41.424 | mg/L
MW9 | TPH | 2005-10-27 | 100.977 | mg/L
BH1 | GW | 2005-09-20 | 57.579 | metres
BH3 | GW | 2005-09-20 | 57.502 | metres
GDBH101 | Ethylbenzene | 2005-09-20 | 0.84 | mg/L
GDBH101 | GW | 2005-09-20 | 57.5 | metres
GDBH101 | Toluene | 2005-09-20 | 7.8 | mg/L
GDBH101 | TPH | 2005-09-20 | 0.46 | mg/L
GDBH102 | GW | 2005-09-20 | 57.515 | metres
GDBH103 | Toluene | 2005-09-20 | 1.1 | mg/L
GDBH104 | GW | 2005-09-20 | 57.518 | metres
GDBH104 | Ethylbenzene | 2005-09-20 | 0.001 | mg/L
GDBH104 | Toluene | 2005-09-20 | 0.001 | mg/L
GDBH104 | TPH | 2005-09-20 | 0.09 | mg/L
GDBH105 | Ethylbenzene | 2005-09-20 | 1.2 | mg/L
GDBH105 | GW | 2005-09-20 | 57.5026 | metres
GDBH105 | Toluene | 2005-09-20 | 10 | mg/L
GDBH105 | TPH | 2005-09-20 | 3.4 | mg/L
MW1 | Ethylbenzene | 2005-09-20 | 1.3 | mg/L
MW1 | Toluene | 2005-09-20 | 9.9 | mg/L
MW1 | TPH | 2005-09-20 | 5.6 | mg/L
MW10 | Ethylbenzene | 2005-09-20 | 0.001 | mg/L
MW10 | Toluene | 2005-09-20 | 0.001 | mg/L
MW10 | TPH | 2005-09-20 | 0.04 | mg/L
MW2 | Ethylbenzene | 2005-09-20 | 1.9 | mg/L
MW2 | Toluene | 2005-09-20 | 2.1 | mg/L
MW2 | TPH | 2005-09-20 | 62.29 | mg/L
MW3 | Ethylbenzene | 2005-09-20 | 0.91 | mg/L
MW3 | Toluene | 2005-09-20 | 3.4 | mg/L
MW3 | TPH | 2005-09-20 | 43.1 | mg/L
MW4 | Ethylbenzene | 2005-09-20 | 0.88 | mg/L
MW4 | Toluene | 2005-09-20 | 6.4 | mg/L
MW4 | TPH | 2005-09-20 | 66.24 | mg/L
MW5 | Ethylbenzene | 2005-09-20 | 0.001 | mg/L
MW5 | Toluene | 2005-09-20 | 0.001 | mg/L
MW5 | TPH | 2005-09-20 | 0.09 | mg/L
MW6 | Ethylbenzene | 2005-09-20 | 0.001 | mg/L
MW6 | Toluene | 2005-09-20 | 0.001 | mg/L
MW6 | TPH | 2005-09-20 | 0.06 | mg/L
MW7 | Ethylbenzene | 2005-09-20 | 0.001 | mg/L
MW7 | Toluene | 2005-09-20 | 0.001 | mg/L
MW7 | TPH | 2005-09-20 | 0.18 | mg/L
MW8 | Ethylbenzene | 2005-09-20 | 0.73 | mg/L
MW8 | Toluene | 2005-09-20 | 3.3 | mg/L
MW8 | TPH | 2005-09-20 | 0.95 | mg/L
MW9 | Ethylbenzene | 2005-09-20 | 6.2 | mg/L
MW9 | Toluene | 2005-09-20 | 2.5 | mg/L
MW9 | TPH | 2005-09-20 | 2.8 | mg/L